## 4. Zadanie s výkazom výmer - na
Zadanie s výkazom výmer
Stavba: |  | Rekonštr. a revitaliz. obj. v areáli Sloven- stredisko soc. pomoci Slávnica
Objekt: |  |  |  |  | JKSO:
Časť: |  |  |  |  | Dátum: | 28. 7. 2014
P.Č. | KCN | Kód položky | Skrátený popis | MJ | Výmera | Cena jednotková | Cena celkom
Práce a dodávky HSV
|  | 6 | Úpravy povrchov, podlahy, osadenie
1 | 014 | 612425931 | Omietka vápenná vnútorného ostenia okenného alebo dverného štuková | m2 | 76.82
|  |  | 307,28*0,25 |  | 76.82
|  |  | Súčet |  | 76.82
2 | 014 | 622461311 | Oprava vonkajšej omietky šľachtenej umelej škrabanej,opravená plocha nad 20 do 30 % | m2 | 729.92
3 | 011 | 622464222 | Vonkajšia omietka stien BAUMIT tenkovrstvová silikátová základ a škrabaná 2 mm | m2 | 3.924
4 | 011 | 622484010 | Potiahnutie vonk. stien sklotextilnou mriežkou Baumit | m2 | 3.924
|  |  | 2,18*0,9*2 |  | 3.924
|  |  | Súčet |  | 3.924
5 | 014 | 622909010 | Očistenie vonkajš. omietky vysokotlak. súpravou | m2 | 729.92
6 | 014 | 624601111 | Tmelenie škár (s dodaním hmôt) s prierezom 20 x 20 mm tmelom Elastoplast | m | 585
|  |  | 3*195 |  | 585
|  |  | Súčet |  | 585
7 | 014 | 622993503 | Zatepl. vonk. ostenia š. 200 omietka silikát. škráb.a polyst. EPS 70 hr. 20 | m2 | 307.28
|  |  | "P1 F" (0,6+0,6*2) |  | 1.8
|  |  | "P2 F" (0,9+0,6*2)*2 |  | 4.2
|  |  | "P3 F" (2,1+1,5*2)*24 |  | 122.4
|  |  | "P3 G" (2,1+1,5*2)*21 |  | 107.1
|  |  | "P4 F" (0,6+1,2*2) |  | 3
|  |  | "P4 G" (0,6+1,2*2) |  | 3
|  |  | "P5 G" (1,2+1,5*2)*5 |  | 21
|  |  | "P6 I" (1,4+1,97*2) |  | 5.34
|  |  | "P7 " (1,4+2,1*2) |  | 5.6
|  |  | "P8" (3,3+2,4*2) |  | 8.1
|  |  | "P9" (0,8+1,97*2) |  | 4.74
|  |  | "P10 I" (1,2+2,1*2) |  | 5.4
|  |  | "P11 L" (1,1+2,1*2)*2 |  | 10.6
|  |  | "P12 L" (0,8+2,1*2) |  | 5
|  |  | Súčet |  | 307.28
8 | 014 | 6259912081 | Zatepl. vonk. stien omietka silikát.škráb.1,5 a polystyrén EPS hr. 120 | m2 | 729.92
|  |  | 18,9*9,8*2 |  | 370.44
|  |  | (18,3+1,25+1,25)*9,8 |  | 203.84
|  |  | (18,3+1,5+1,7)*9,8 |  | 210.7
|  |  | (18,3+3)*1,3*2 |  | 55.38
|  |  | (9,2+3,25)*2*1,7 |  | 42.33
|  |  | -(0,9*0,6)-(2,1*1,5*45) |  | -142.29
|  |  | -(1,6*2,4)-(0,6*1,2*2) |  | -5.28
|  |  | -(0,8*2)-(1,5*1,2*2) |  | -5.2
|  |  | Súčet |  | 729.92
9 | 014 | 625993011 | Zateplenie sokla polyst. styrodur hr. 80mm a omietka Baumit mozaika | m2 | 87.46
|  |  | (18,3+18,9+1,3+2,9+1,3)*2*0,6 |  | 51.24
|  |  | (2,1*0,6*14)+(8,2*1,9)+(3,1*1,2) |  | 36.94
|  |  | -(1,2*0,6) |  | -0.72
|  |  | Súčet |  | 87.46
10 | 011 | 648952421 | Osadenie parapetných dosiek drevených na akúkoľvek cementovú maltu, š. od 250 do 500 mm | m | 104.1
|  |  | 0,6+0,9*2+2,1*24+2,1*21+0,6*2+1,2*5 |  | 104.1
|  |  | Súčet |  | 104.1
11 | 611 | 6110104.1 | Parapetná vnútorná doska Werzalit š. 275mm | m | 104.1
12 | 011 | 648991113 | Osadenie parapetných dosiek z plastických a poloplast. hmôt, š. nad 200 mm | m | 104.1
13 | 553 | 5534251.1 | Parapetná vonkajšia hliníková š. 365mm bronz.elox | m | 104.1
|  | 9 | Ostatné konštrukcie a práce-búranie
14 | 003 | 941941041 | Montáž lešenia ľahkého pracovného radového s podlahami šírky nad 1,00 do 1,20 m a výšky do 30 m | m2 | 1138.86
|  |  | (18,3+1,2+18,9*1,2)*2*13,5 |  | 1138.86
|  |  | Súčet |  | 1138.86
15 | 003 | 941941291 | Príplatok za prvý a každý ďalší i začatý mesiac použitia lešenia k cene -1041 | m2 | 2277.72
|  |  | 1138,86*2 |  | 2277.72
|  |  | Súčet |  | 2277.72
16 | 003 | 941941841 | Demontáž lešenia ľahkého pracovného radového a s podlahami, šírky nad 1,00 do 1,20 m výšky do 10 m | m2 | 1138.86
17 | 003 | 944941102 | Ochranné zábradlie na lešeňových rúrkových konštrukciách jednotyčové | m | 237.6
|  |  | (18,3+18,9+1,2*2)*3*2 |  | 237.6
|  |  | Súčet |  | 237.6
18 | R | 944944102 | Ochranná sieť z umelých vláken bez obrátkovosti | m2 | 1138.86
19 | 011 | 952901111 | Vyčistenie budov pri výške podlaží do 4m | m2 | 1037.61
|  |  | 18,3*18,9*3 |  | 1037.61
|  |  | Súčet |  | 1037.61
20 | 011 | 952901222 | Zakrývanie otvorov foliou | M2 | 173.52
|  |  | (0,6*0,6+0,9*0,6*2+2,1*1,5*24)*2 |  | 154.08
|  |  | (0,6*1,2+1,2*1,5*5)*2 |  | 19.44
|  |  | Súčet |  | 173.52
21 | 011 | 953945111 | Lišta rohová BAUMIT 9075 | m | 307.28
22 | 013 | 967031132 | Prikresanie rovných ostení, bez odstupu, po hrubomvybúraní otvorov, v murive tehl. na maltu -0,057 t | m2 | 205.69
|  |  | (307,28+104,1)*0,5 |  | 205.69
|  |  | Súčet |  | 205.69
23 | 013 | 967041112 | Prikresanie rovných ostení bez odstupu, po hrubom vybúraní otvorov, v betóne -0,066 t | m2 | 12.3
24 | 013 | 968061112 | Vyvesenie alebo zavesenie dreveného alebo kov.okenného krídla do 1,5 m2 | ks | 5
|  |  | 1+2+1+1 |  | 5
|  |  | Súčet |  | 5
25 | 013 | 968061113 | Vyvesenie alebo zavesenie dreveného alebo kov.okenného krídla nad 1,5 m2 | ks | 50
|  |  | 24+21+5 |  | 50
|  |  | Súčet |  | 50
26 | 013 | 968061125 | Vyvesenie alebo zavesenie dreveného alebo kov.dverného krídla do 2 m2 | ks | 1
27 | 013 | 968061126 | Vyvesenie alebo zavesenie dreveného alebo kov.dverného krídla nad 2 m2 | ks | 6
28 | 013 | 968062354 | Vybúranie drevených a kovových rámov okien dvojitých alebo zdvojených, plochy do 1 m2 -0,082 t | m2 | 2.88
|  |  | 0,6*0,6+0,9*0,6*2 |  | 1.44
|  |  | 0,6*1,2+0,6*1,2 |  | 1.44
|  |  | Súčet |  | 2.88
29 | 013 | 968062355 | Vybúranie drevených a kovových rámov okien dvojitých alebo zdvojených, plochy do 2 m2 -0,063 t | m2 | 9
|  |  | 1,2*1,5*5 |  | 9
|  |  | Súčet |  | 9
30 | 013 | 968062356 | Vybúranie drevených a kovových rámov okien dvojitých alebo zdvojených, plochy do 4 m2 -0,054 t | m2 | 141.75
|  |  | 2,1*1,5*24+2,1*1,5*21 |  | 141.75
|  |  | Súčet |  | 141.75
31 | 013 | 968062455 | Vybúranie drevených a kovových dverových zárubní -0,082 t | m2 | 21.284
|  |  | 1,4*1,97+1,2*2,1+3,3*2,4 |  | 13.198
|  |  | 0,8*1,97+1,2*2,1+1,1*2,1+0,8*2,1 |  | 8.086
|  |  | Súčet |  | 21.284
32 | 013 | 979011111 | Zvislá doprava sutiny a vybúraných hmôt za prvé podlažie nad alebo pod základným podlažím | t | 22.739
33 | 013 | 979011112 | Zvislá doprava sutiny a vybúraných hmôt za prvé podlažie nad alebo pod základným podlažím | t | 22.739
34 | 013 | 979081121 | Odvoz sutiny a vybúraných hmôt na skládku za každý ďalší 1 km | t | 22.924
35 | 221 | 979087212 | Nakladanie na dopravné prostriedky pre vodorovnú dopravu sutiny | t | 22.924
36 | R | 979170101 | Poplatok na skládke recykling - beton | t | 0.812
37 | R | 979170102 | Poplatok na skládke recykling - tehly | t | 11.74
38 | 013 | 979170904 | Poplatok na skládke suť recycling - zmiešany odpad sklo, drevo, ocel | t | 8.368
|  |  | 0,236+0,567+7,565 |  | 8.368
|  |  | Súčet |  | 8.368
|  | 99 | Presun hmôt HSV
39 | 011 | 998012023 | Presun hmôt pre budovy JKSO 801,803,812,zvislá konštr.monolit.betónová výšky do 24 m | t | 71.827
Práce a dodávky PSV
|  | 764 | Konštrukcie klampiarske
40 | 764 | 764454802 | Demontáž odpadových rúr kruhových, s priemerom 120 mm 0,00285t,vč. kompl. príslušenstva | m | 64.85
41 | 764 | 764456203 | Spätná ontáž odpadovej rúry z Pz plechu kruhové s pr. 20 mm , vč. príslušenstva | m | 64.85
42 | 764 | 998764203 | Presun hmôt pre konštrukcie klampiarske v objektoch výšky nad 12 do 24 m | % | 1.95
|  | 767 | Konštrukcie doplnkové kovové
43 | R | 767631221 | Montáž plastových výplní otvorov -okien stien, dverí | m | 422.48
|  |  | "P1 F" (0,6+0,6)*2 |  | 2.4
|  |  | "P2 F" (0,9+0,6)*2*2 |  | 6
|  |  | "P3 F" (2,1+1,5)*2*24 |  | 172.8
|  |  | "P3 G" (2,1+1,5)*2*21 |  | 151.2
|  |  | "P4 F" (0,6+1,2)*2 |  | 3.6
|  |  | "P4 G" (0,6+1,2)*2 |  | 3.6
|  |  | "P5 G" (1,2+1,5)*2*5 |  | 27
|  |  | "P6 I" (1,4+1,97)*2 |  | 6.74
|  |  | "P7 " (1,4+2,1)*2 |  | 7
|  |  | "P8" (3,3+2,4) *2 |  | 11.4
|  |  | "P9" (0,8+1,97)*2 |  | 5.54
|  |  | "P10 I" (1,2+2,1)*2 |  | 6.6
|  |  | "P11 L" (1,1+2,1)*2*2 |  | 12.8
|  |  | "P12 L" (0,8+2,1)*2 |  | 5.8
|  |  | Súčet |  | 422.48
44 | 611 | 611404900 | Plastové okno 800/600 - pol.P6/F | ks | 12
45 | 611 | 611404901 | Plastové okno 600/600 - pol.P1/F | ks | 1
46 | 611 | 611404902 | Plastové okno 900/600 - pol.P2/F | ks | 2
47 | 611 | 611404903 | Plastové okno 2100/1500 , vč. sieťky proti hmyzu- pol.P3/F | ks | 24
48 | 611 | 611404904 | Plastové okno 2100/1500 vč.sieťky proti hmyzu- pol.P3/G | ks | 21
49 | 611 | 611404905 | Plastové okno 600/1200 vč. sieťky proti hmyzu - pol.P4/F | ks | 1
50 | 611 | 611404906 | Plastové okno 600/1200 vč. sieťky proti hmyzu - pol.P4/G | ks | 1
51 | 611 | 611404907 | Plastové okno 1200/1500 vč. sieťky proti hmyzu - pol.P5/G | ks | 5
52 | 611 | 611404908 | Plastové dvere bezpečnostné, vč Al .prah bezbariervý 1400/1970 - pol.P6/I | ks | 1
53 | 611 | 611404909 | Plastové dvere bezpečnostné, Al prah bezbarierový 1200/2100 - pol.P7/I | ks | 1
54 | 611 | 611404910 | Plastová stena s dver. 3300/2400 bezpečnostné , Al prah bezbrierový- pol.P8/I | ks | 1
55 | 611 | 611404911 | Plastové dvere bezpečnostné 800/1970 ,Al prah bezbarierový - pol.P9/I | ks | 1
56 | 611 | 611404912 | Plastové dvere , Al prah bezbarierový 1200/2100 - pol.P10/I | ks | 1
57 | 611 | 611404913 | Plastové dvere ,Al prah bezbarierový 1100/2100 - pol.P11/I | ks | 2
58 | 611 | 611404914 | Plastové dvere plné 800/2100 - pol.P12/I | ks | 1
59 | 767 | 998767203 | Presun hmôt pre kovové stavebné doplnkové konštrukcie v objektoch výšky nad 12 do 24 m | % | 1.1
|  | 784 | Dokončovacie práce - maľby
60 | 784 | 784452461 | Maľby z maliarskych zmesí tekutých Primalex dvoj- a viacfarebné s bielym stropom jednonás. do 3,80 m | M2 | 76.82
Práce a dodávky M
|  | 21-M | Elektromontáže
Ostatné
61 | HZS | HZS-004 | Nešpecifikované práce- demontáž bleskozvodu na stene | hod | 12
62 | HZS | HZS-004a | Nešpecifikované práce -spätná montáž bleskozvodu | hod | 15
Celkom