## Rekapitulácia stavby
Export Komplet | [28 empty] | 2.0 | [5 empty] | True | False | {6affec3d-ae1d-483f-b8b2-34e749215ec6}
[20 empty] | >> skryté stĺpce << | [13 empty] | 0,001 | 23
[34 empty] | 0,001 | 23
|  | REKAPITULÁCIA STAVBY | [18 empty] | v --- nižšie sa nachádzajú doplnkové a pomocné údaje k zostavám --- v | [11 empty] | Návod na vyplnenie | 0,001
|  | Kód: |  |  |  |  | 21-012 | [25 empty] | Meniť je možné iba bunky so žltým podfarbením! 1) na prvom liste Rekapitulácie stavby vyplňte v zostave a) Rekapitulácia stavby - údaje o Zhotoviteľovi (prenesú sa do ostatných zostáv aj v iných listoch) b) Rekapitulácia objektov stavby - potrebné Ostatné náklady 2) na vybraných listoch vyplňte v zostave a) Krycí list - údaje o Zhotoviteľovi, pokiaľ sa líšia od údajov o Zhotoviteľovi na Rekapitulácii stavby (údaje se prenesú do ostatných zostav v danom liste) b) Rekapitulácia rozpočtu - potrebné Ostatné náklady c) Celkové náklady za stavbu - ceny na položkách - množstvo, pokiaľ má žlté podfarbenie - a v prípade potreby poznámku (tá je v skrytom stĺpci) | 0,001
|  | Stavba: |  |  |  |  | Križovatka II/507 | [26 empty] | 0,001
|  | JKSO: | [13 empty] | ČS: | [17 empty] | 0,001
|  | Miesto: | [13 empty] | Dátum: |  | 23. 6. 2026 | [15 empty] | 0,001
0,001
|  | Objednávateľ: | [13 empty] | IČO: | [17 empty] | 0,001
|  |  | Správa ciest TSK | [12 empty] | IČ DPH: | [17 empty] | 0,001
0,001
|  | Zhotoviteľ: | [13 empty] | IČO: |  | Vyplň údaj | [15 empty] | 0,001
|  |  | Vyplň údaj | [12 empty] | IČ DPH: |  | Vyplň údaj | [15 empty] | 0,001
False
|  | Projektant: | [13 empty] | IČO: | [17 empty] | False
|  |  | DAQE Slovakia s.r.o. | [12 empty] | IČ DPH: | [17 empty] | True
0,01
|  | Spracovateľ: | [13 empty] | IČO: | [17 empty] | 0,01
[16 empty] | IČ DPH: | [17 empty] | True
Poznámka:
|  | Cena bez DPH | [13 empty] | 0
[8 empty] | Sadzba dane |  |  | Základ dane |  |  |  |  | Výška dane
|  | DPH |  | základná |  |  |  | 23% |  |  | 0 |  |  |  |  | 0
|  |  |  | znížená |  |  |  | 23% |  |  | 0 |  |  |  |  | 0
|  |  |  | zákl. prenesená |  |  |  | 23% |  |  | 0 |  |  |  |  | 0
|  |  |  | zníž. prenesená |  |  |  | 23% |  |  | 0 |  |  |  |  | 0
|  |  |  | nulová |  |  |  | 0% |  |  | 0 |  |  |  |  | 0
|  | Cena s DPH | [6 empty] | v |  |  | EUR |  |  |  | 0
|  | Projektant | [11 empty] | Spracovateľ
|  | Dátum a podpis: | [7 empty] | Pečiatka |  |  |  | Dátum a podpis: |  |  | Pečiatka
|  | Objednávateľ | [11 empty] | Zhotoviteľ
|  | Dátum a podpis: | [7 empty] | Pečiatka |  |  |  | Dátum a podpis: |  |  | Pečiatka
REKAPITULÁCIA OBJEKTOV STAVBY
| Kód: | [6 empty] | 21-012
| Stavba: | [6 empty] | Križovatka II/507
| Miesto: | [13 empty] | Dátum: |  | 23. 6. 2026
| Objednávateľ: | [6 empty] | Správa ciest TSK | [6 empty] | Projektant: |  | DAQE Slovakia s.r.o. |  |  |  | Informatívne údaje z listov zákaziek
| Zhotoviteľ: | [13 empty] | Spracovateľ:
| Kód |  |  |  | Popis | [7 empty] | Cena bez DPH [EUR] |  |  |  |  | Cena s DPH [EUR] | Typ |  | z toho Ostat. náklady [EUR] | DPH [EUR] | Normohodiny [h] | DPH základná [EUR] | DPH znížená [EUR] | DPH základná prenesená [EUR] | DPH znížená prenesená [EUR] | Základňa DPH základná | Základňa DPH znížená | Základňa DPH zákl. prenesená | Základňa DPH zníž. prenesená | Základňa DPH nulová
| Náklady z rozpočtov | [11 empty] | 0 |  |  |  |  | 0 |  |  | 0 | 0 | 0 | 0 | 0 | 0 | 0 | 0 | 0 | 0 | 0 | 0 |  | D | 0 | ###NOIMPORT### | IMPORT | {6affec3d-ae1d-483f-b8b2-34e749215ec6} | {00000000-0000-0000-0000-000000000000}
/ |  | 000 |  |  |  | Všeobecné položky | [6 empty] | 0 |  |  |  |  | 0 | STA |  | 0 | 0 | 0 | 0 | 0 | 0 | 0 | 0 | 0 | 0 | 0 | 0 |  |  | 1 |  | IMPORT | {5a93797f-8350-4c8d-b6d6-e30cae33c1d0} | {6affec3d-ae1d-483f-b8b2-34e749215ec6} | 0
/ |  | 001 |  |  |  | Výrub stromov | [6 empty] | 0 |  |  |  |  | 0 | STA |  | 0 | 0 | 0 | 0 | 0 | 0 | 0 | 0 | 0 | 0 | 0 | 0 |  |  | 1 |  | IMPORT | {f8b4c4b2-5203-460d-a36a-e4a95a734b38} | {6affec3d-ae1d-483f-b8b2-34e749215ec6} | 0
/ |  | 050-00 |  |  |  | Vegetačné úpravy okružnej križovatky | [6 empty] | 0 |  |  |  |  | 0 | STA |  | 0 | 0 | 0 | 0 | 0 | 0 | 0 | 0 | 0 | 0 | 0 | 0 |  |  | 1 |  | IMPORT | {a9f9db05-943b-4f8d-a93d-f52fa24cb734} | {6affec3d-ae1d-483f-b8b2-34e749215ec6} | 0
/ |  | 101-00 |  |  |  | Križovatka na ceste II/507 | [6 empty] | 0 |  |  |  |  | 0 | STA |  | 0 | 0 | 0 | 0 | 0 | 0 | 0 | 0 | 0 | 0 | 0 | 0 |  |  | 1 |  | IMPORT | {ec0952e2-45e3-4905-96ae-a6f8b5f1e3b3} | {6affec3d-ae1d-483f-b8b2-34e749215ec6} | 0
/ |  | 102-00 |  |  |  | Úprava Streženickej cesty v okružnej križovatke | [6 empty] | 0 |  |  |  |  | 0 | STA |  | 0 | 0 | 0 | 0 | 0 | 0 | 0 | 0 | 0 | 0 | 0 | 0 |  |  | 1 |  | IMPORT | {6f26857b-2b86-4004-b761-a6290559a75f} | {6affec3d-ae1d-483f-b8b2-34e749215ec6} | 0
/ |  | 103-00 |  |  |  | Úprava MK na Svätoplukovej ulici | [6 empty] | 0 |  |  |  |  | 0 | STA |  | 0 | 0 | 0 | 0 | 0 | 0 | 0 | 0 | 0 | 0 | 0 | 0 |  |  | 1 |  | IMPORT | {cca7a5ee-51fe-4f68-ba79-22715406c9a0} | {6affec3d-ae1d-483f-b8b2-34e749215ec6} | 0
/ |  | 104-00 |  |  |  | Úprava MK na Riečnej ulici | [6 empty] | 0 |  |  |  |  | 0 | STA |  | 0 | 0 | 0 | 0 | 0 | 0 | 0 | 0 | 0 | 0 | 0 | 0 |  |  | 1 |  | IMPORT | {d3a9d679-1844-419f-a414-7ee1d4add75a} | {6affec3d-ae1d-483f-b8b2-34e749215ec6} | 0
/ |  | 110-00 |  |  |  | Úprava chodníkov v okružnej križovatke | [6 empty] | 0 |  |  |  |  | 0 | STA |  | 0 | 0 | 0 | 0 | 0 | 0 | 0 | 0 | 0 | 0 | 0 | 0 |  |  | 1 |  | IMPORT | {093c3d93-5279-4a14-9e35-9c1c1e971dfe} | {6affec3d-ae1d-483f-b8b2-34e749215ec6} | 0
/ |  | 112-00 |  |  |  | Cyklocesta | [6 empty] | 0 |  |  |  |  | 0 | STA |  | 0 | 0 | 0 | 0 | 0 | 0 | 0 | 0 | 0 | 0 | 0 | 0 |  |  | 1 |  | IMPORT | {55dfe6f2-64dd-43fe-a8fc-459e612250f9} | {6affec3d-ae1d-483f-b8b2-34e749215ec6} | 0
/ |  | 301-00 |  |  |  | Preložka oplotenia firmy SEZAM | [6 empty] | 0 |  |  |  |  | 0 | STA |  | 0 | 0 | 0 | 0 | 0 | 0 | 0 | 0 | 0 | 0 | 0 | 0 |  |  | 1 |  | IMPORT | {45768f0e-072e-4945-a03a-6fbff8a5c5c9} | {6affec3d-ae1d-483f-b8b2-34e749215ec6} | 0
/ |  | 302-00 |  |  |  | Preložka oplotenia firmy ADP service | [6 empty] | 0 |  |  |  |  | 0 | STA |  | 0 | 0 | 0 | 0 | 0 | 0 | 0 | 0 | 0 | 0 | 0 | 0 |  |  | 1 |  | IMPORT | {b57253ab-21d4-42e7-b6cc-9b8896c3845f} | {6affec3d-ae1d-483f-b8b2-34e749215ec6} | 0
/ |  | 501-00 |  |  |  | Odvodnenie okružnej križovatky | [6 empty] | 0 |  |  |  |  | 0 | STA |  | 0 | 0 | 0 | 0 | 0 | 0 | 0 | 0 | 0 | 0 | 0 | 0 |  |  | 1 |  | IMPORT | {b2ae0550-d01a-46ee-b179-7ccd0eeab4e9} | {6affec3d-ae1d-483f-b8b2-34e749215ec6} | 0
/ |  | 550-00 |  |  |  | Ochrana vodovodu na Streženickej ceste | [6 empty] | 0 |  |  |  |  | 0 | STA |  | 0 | 0 | 0 | 0 | 0 | 0 | 0 | 0 | 0 | 0 | 0 | 0 |  |  | 1 |  | IMPORT | {ad5ce70b-68e5-4f7d-bbe3-f6d6b5ef6bdf} | {6affec3d-ae1d-483f-b8b2-34e749215ec6} | 0
/ |  | 601-00 |  |  |  | Preložka vzdušného 22kV vedenia v okružnej križovatke | [6 empty] | 0 |  |  |  |  | 0 | STA |  | 0 | 0 | 0 | 0 | 0 | 0 | 0 | 0 | 0 | 0 | 0 | 0 |  |  | 1 |  | IMPORT | {8394b5e9-100c-4f8d-9770-0213ffcaa970} | {6affec3d-ae1d-483f-b8b2-34e749215ec6} | 0
/ |  | 602-00 |  |  |  | Preložka NN podzemného vedenia v OK | [6 empty] | 0 |  |  |  |  | 0 | STA |  | 0 | 0 | 0 | 0 | 0 | 0 | 0 | 0 | 0 | 0 | 0 | 0 |  |  | 1 |  | IMPORT | {cc42d3da-b99b-44f1-a9d8-e35702237f11} | {6affec3d-ae1d-483f-b8b2-34e749215ec6} | 0
/ |  | 640-00 |  |  |  | Verejné osvetlenie okružnej križovatky | [6 empty] | 0 |  |  |  |  | 0 | STA |  | 0 | 0 | 0 | 0 | 0 | 0 | 0 | 0 | 0 | 0 | 0 | 0 |  |  | 1 |  | IMPORT | {fb519250-9549-44d2-a1e6-59a6a0cae97b} | {6affec3d-ae1d-483f-b8b2-34e749215ec6} | 0
/ |  | 680-00 |  |  |  | Prekládka telekomunikačných vedení v okružnej križovatke | [6 empty] | 0 |  |  |  |  | 0 | STA |  | 0 | 0 | 0 | 0 | 0 | 0 | 0 | 0 | 0 | 0 | 0 | 0 |  |  | 1 |  | IMPORT | {23f7fd7d-8b0c-4f8c-8e63-add6f0ee75b7} | {6affec3d-ae1d-483f-b8b2-34e749215ec6} | 0
/ |  | 701-00 |  |  |  | Preložka STL plynovodov v okružnej križovatke | [6 empty] | 0 |  |  |  |  | 0 | STA |  | 0 | 0 | 0 | 0 | 0 | 0 | 0 | 0 | 0 | 0 | 0 | 0 |  |  | 1 |  | IMPORT | {02f8e72c-53a1-457c-b1f2-8fa060eff6ea} | {6affec3d-ae1d-483f-b8b2-34e749215ec6} | 0

## 000 - Všeobecné položky
[9 empty] | >> skryté stĺpce << | [9 empty] | {5a93797f-8350-4c8d-b6d6-e30cae33c1d0}
0
| KRYCÍ LIST ROZPOČTU | [8 empty] | v --- nižšie sa nachádzajú doplnkové a pomocné údaje k zostavám --- v | [8 empty] | False
Stavba:
Križovatka II/507
Objekt:
000 - Všeobecné položky
| JKSO: |  |  |  |  | ČS:
| Miesto: |  |  |  |  | Dátum: | 23. 6. 2026
| Objednávateľ: |  |  |  |  | IČO:
|  | Správa ciest TSK |  |  |  | IČ DPH:
| Zhotoviteľ: |  |  |  |  | IČO: | Vyplň údaj
|  | Vyplň údaj |  |  |  | IČ DPH: | Vyplň údaj
| Projektant: |  |  |  |  | IČO:
|  | DAQE Slovakia s.r.o. |  |  |  | IČ DPH:
| Spracovateľ: |  |  |  |  | IČO:
IČ DPH:
Poznámka:
| Cena bez DPH | [5 empty] | 0
|  |  | Základ dane |  |  | Sadzba dane | Výška dane
| DPH | základná | 0 |  |  | 23% | 0
|  | znížená | 0 |  |  | 23% | 0
|  | zákl. prenesená | 0 |  |  | 23% | 0
|  | zníž. prenesená | 0 |  |  | 23% | 0
|  | nulová | 0 |  |  | 0% | 0
| Cena s DPH |  |  | v | EUR |  | 0
| Projektant |  |  | Spracovateľ
| Dátum a podpis: |  | Pečiatka | Dátum a podpis: |  |  | Pečiatka
| Objednávateľ |  |  | Zhotoviteľ
| Dátum a podpis: |  | Pečiatka | Dátum a podpis: |  |  | Pečiatka
REKAPITULÁCIA ROZPOČTU
Stavba:
Križovatka II/507
Objekt:
000 - Všeobecné položky
Miesto: | [5 empty] | Dátum: | 23. 6. 2026
Objednávateľ: |  |  | Správa ciest TSK |  |  | Projektant: | DAQE Slovakia s.r.o.
Zhotoviteľ: |  |  | Vyplň údaj |  |  | Spracovateľ:
Kód dielu - Popis | [6 empty] | Cena celkom [EUR]
Náklady z rozpočtu | [6 empty] | 0 | [12 empty] | -1
| VRN - Vedľajšie rozpočtové náklady | [5 empty] | 0
ROZPOČET
Stavba:
Križovatka II/507
Objekt:
000 - Všeobecné položky
Miesto: | [5 empty] | Dátum: | 23. 6. 2026
Objednávateľ: |  |  | Správa ciest TSK |  |  | Projektant: | DAQE Slovakia s.r.o.
Zhotoviteľ: |  |  | Vyplň údaj |  |  | Spracovateľ:
PČ | Typ | Kód | Popis | MJ | Množstvo | J.cena [EUR] | Cena celkom [EUR] | Cenová sústava |  |  | DPH | J. Nh [h] | Nh celkom [h] | J. hmotnosť [t] | Hmotnosť celkom [t] | J. suť [t] | Suť Celkom [t]
Náklady z rozpočtu | [6 empty] | 0 | [5 empty] | 0 |  | 0 |  | 0 |  | D | -1 | [10 empty] | 0
| D | VRN | Vedľajšie rozpočtové náklady |  |  |  | 0 | [5 empty] | 0 |  | 0 |  | 0 | 5 | D | 0 |  |  |  | ROZPOCET | [6 empty] | 0
1 | K | 000300016 | Geodetické práce - vykonávané pred výstavbou určenie vytyčovacej siete, vytýčenie staveniska, staveb. objektu | kpl | 1 |  | 0 |  |  |  | znížená |  | 0 | 0 | 0 | 0 | 0 | 1024 | K | 1 |  |  |  | ROZPOCET | 0 | 0 | 0 | 0 | 0 | 2 | 0 | 1024 | -1454361752
| VV |  | "vrátane vytýčenia IS" 1 |  | 1 | [13 empty] | VV | 1 | 2 | True | 1 | ROZPOCET
2 | K | 00030002R | Geodetické práce - vykonávané v priebehu výstavby výškové merania | kpl | 1 |  | 0 |  |  |  | znížená |  | 0 | 0 | 0 | 0 | 0 | 1024 | K | 1 |  |  |  | ROZPOCET | 0 | 0 | 0 | 0 | 0 | 2 | 0 | 1024 | -197794336
| VV |  | "geodetické práce zhotoviteľa" 1 |  | 1 | [13 empty] | VV | 1 | 2 | True | 1 | ROZPOCET
3 | K | 000300031.S | Geodetické práce - vykonávané po výstavbe zameranie skutočného vyhotovenia stavby | kpl | 1 |  | 0 |  |  |  | znížená |  | 0 | 0 | 0 | 0 | 0 | 1024 | K | 1 |  |  |  | ROZPOCET | 0 | 0 | 0 | 0 | 0 | 2 | 0 | 1024 | 95782640
| VV |  | 1 |  | 1 | [13 empty] | VV | 1 | 2 | True | 1 | ROZPOCET
4 | K | 000400021.S | Projektové práce - stavebná časť (stavebné objekty vrátane ich technického vybavenia). náklady na vypracovanie realizačnej dokumentácie | kpl | 1 |  | 0 |  |  |  | znížená |  | 0 | 0 | 0 | 0 | 0 | 1024 | K | 1 |  |  |  | ROZPOCET | 0 | 0 | 0 | 0 | 0 | 2 | 0 | 1024 | -26469630
| VV |  | "projekt DRS/DVP" 1 |  | 1 | [13 empty] | VV | 1 | 2 | True | 1 | ROZPOCET
5 | K | 000400022.S | Projektové práce - stavebná časť (stavebné objekty vrátane ich technického vybavenia). náklady na dokumentáciu skutočného zhotovenia stavby | kpl | 1 |  | 0 |  |  |  | znížená |  | 0 | 0 | 0 | 0 | 0 | 1024 | K | 1 |  |  |  | ROZPOCET | 0 | 0 | 0 | 0 | 0 | 2 | 0 | 1024 | -1769241339
| VV |  | "DSRS" 1 |  | 1 | [13 empty] | VV | 1 | 2 | True | 1 | ROZPOCET
6 | K | 00060001R | Zariadenie staveniska - sklady a kancelárie | mes | 5 |  | 0 |  |  |  | znížená |  | 0 | 0 | 0 | 0 | 0 | 1024 | K | 1 |  |  |  | ROZPOCET | 0 | 0 | 0 | 0 | 0 | 2 | 0 | 1024 | 326873761
| VV |  | "5 mesiacov" 5 |  | 5 | [13 empty] | VV | 1 | 2 | True | 1 | ROZPOCET
7 | K | 000600021.S | Zariadenie staveniska - prevádzkové oplotenie staveniska | m | 150 |  | 0 |  |  |  | znížená |  | 0 | 0 | 0 | 0 | 0 | 1024 | K | 1 |  |  |  | ROZPOCET | 0 | 0 | 0 | 0 | 0 | 2 | 0 | 1024 | 1566157984
| VV |  | "okolo výkopov a staveniska, oplotenie s upevnenou ochrannou geotextílou" 150 |  | 150 | [13 empty] | VV | 1 | 2 | True | 1 | ROZPOCET
8 | K | 000600024.S | Zariadenie staveniska - prevádzkové dopravné značenie po stavenisku | kpl | 1 |  | 0 |  |  |  | znížená |  | 0 | 0 | 0 | 0 | 0 | 1024 | K | 1 |  |  |  | ROZPOCET | 0 | 0 | 0 | 0 | 0 | 2 | 0 | 1024 | 811896109
| VV |  | "PDZ, komplet, všetky etapy, vrátane údržby" 1 |  | 1 | [13 empty] | VV | 1 | 2 | True | 1 | ROZPOCET
9 | K | 00060002R | Zariadenie staveniska - prevádzkové oplotenie staveniska, zvodidlo | m | 40 |  | 0 |  |  |  | znížená |  | 0 | 0 | 0 | 0 | 0 | 1024 | K | 1 |  |  |  | ROZPOCET | 0 | 0 | 0 | 0 | 0 | 2 | 0 | 1024 | -1326270753
| VV |  | "dočasné betónové zvodidlo, H min. 0,8 m, osadenie a demontáž, vrátane úpravy okolia do pôvodného stavu" 40 |  | 40 | [13 empty] | VV | 1 | 2 | True | 1 | ROZPOCET
10 | K | 000900023 | Vplyv územia - územie so sťaženými výrobnými podmienkami čistenie komunikácií | kpl | 1 |  | 0 |  |  |  | znížená |  | 0 | 0 | 0 | 0 | 0 | 1024 | K | 1 |  |  |  | ROZPOCET | 0 | 0 | 0 | 0 | 0 | 2 | 0 | 1024 | -573164576
| VV |  | "čistenie cesty počas stavby a po jej ukončení, počet podľa potreby" 1,0 |  | 1 | [13 empty] | VV | 1 | 2 | True | 1 | ROZPOCET

## 001 - Výrub stromov
[9 empty] | >> skryté stĺpce << | [9 empty] | {f8b4c4b2-5203-460d-a36a-e4a95a734b38}
0
| KRYCÍ LIST ROZPOČTU | [8 empty] | v --- nižšie sa nachádzajú doplnkové a pomocné údaje k zostavám --- v | [8 empty] | False
Stavba:
Križovatka II/507
Objekt:
001 - Výrub stromov
| JKSO: |  |  |  |  | ČS:
| Miesto: |  |  |  |  | Dátum: | 23. 6. 2026
| Objednávateľ: |  |  |  |  | IČO:
|  | Správa ciest TSK |  |  |  | IČ DPH:
| Zhotoviteľ: |  |  |  |  | IČO: | Vyplň údaj
|  | Vyplň údaj |  |  |  | IČ DPH: | Vyplň údaj
| Projektant: |  |  |  |  | IČO:
|  | DAQE Slovakia s.r.o. |  |  |  | IČ DPH:
| Spracovateľ: |  |  |  |  | IČO:
IČ DPH:
Poznámka:
| Cena bez DPH | [5 empty] | 0
|  |  | Základ dane |  |  | Sadzba dane | Výška dane
| DPH | základná | 0 |  |  | 23% | 0
|  | znížená | 0 |  |  | 23% | 0
|  | zákl. prenesená | 0 |  |  | 23% | 0
|  | zníž. prenesená | 0 |  |  | 23% | 0
|  | nulová | 0 |  |  | 0% | 0
| Cena s DPH |  |  | v | EUR |  | 0
| Projektant |  |  | Spracovateľ
| Dátum a podpis: |  | Pečiatka | Dátum a podpis: |  |  | Pečiatka
| Objednávateľ |  |  | Zhotoviteľ
| Dátum a podpis: |  | Pečiatka | Dátum a podpis: |  |  | Pečiatka
REKAPITULÁCIA ROZPOČTU
Stavba:
Križovatka II/507
Objekt:
001 - Výrub stromov
Miesto: | [5 empty] | Dátum: | 23. 6. 2026
Objednávateľ: |  |  | Správa ciest TSK |  |  | Projektant: | DAQE Slovakia s.r.o.
Zhotoviteľ: |  |  | Vyplň údaj |  |  | Spracovateľ:
Kód dielu - Popis | [6 empty] | Cena celkom [EUR]
Náklady z rozpočtu | [6 empty] | 0 | [12 empty] | -1
| HSV - Práce a dodávky HSV | [5 empty] | 0
| 1 - Zemné práce | [5 empty] | 0
ROZPOČET
Stavba:
Križovatka II/507
Objekt:
001 - Výrub stromov
Miesto: | [5 empty] | Dátum: | 23. 6. 2026
Objednávateľ: |  |  | Správa ciest TSK |  |  | Projektant: | DAQE Slovakia s.r.o.
Zhotoviteľ: |  |  | Vyplň údaj |  |  | Spracovateľ:
PČ | Typ | Kód | Popis | MJ | Množstvo | J.cena [EUR] | Cena celkom [EUR] | Cenová sústava |  |  | DPH | J. Nh [h] | Nh celkom [h] | J. hmotnosť [t] | Hmotnosť celkom [t] | J. suť [t] | Suť Celkom [t]
Náklady z rozpočtu | [6 empty] | 0 | [5 empty] | 0 |  | 0.05704 |  | 0 |  | D | -1 | [10 empty] | 0
| D | HSV | Práce a dodávky HSV |  |  |  | 0 | [5 empty] | 0 |  | 0.05704 |  | 0 | 1 | D | 0 |  |  |  | ROZPOCET | [6 empty] | 0
| D | 1 | Zemné práce |  |  |  | 0 | [5 empty] | 0 |  | 0.05704 |  | 0 | 1 | D | 1 |  |  |  | ROZPOCET | [6 empty] | 0
1 | K | 111201101.S | Odstránenie krovín a stromov s koreňom s priemerom kmeňa do 100 mm, do 1000 m2 | m2 | 100 |  | 0 |  |  |  | znížená |  | 0 | 0 | 0 | 0 | 0 | 4 | K | 2 |  |  |  | ROZPOCET | 0 | 0 | 0 | 0 | 0 | 2 | 0 | 4 | 1722051453
| VV |  | 100 |  | 100 | [13 empty] | VV | 2 | 2 | True | 1 | ROZPOCET
2 | K | 111201401.S | Spálenie krovín a stromov s priemerom kmeňa do 100 mm na hromadách pre plochu do 100 m2 | m2 | 100 |  | 0 |  |  |  | znížená |  | 0 | 6e-05 | 0.006 | 0 | 0 | 4 | K | 2 |  |  |  | ROZPOCET | 0 | 0 | 0 | 0 | 0 | 2 | 0 | 4 | 1447070471
3 | K | 111201501.S | Spálenie konárov stromov s priemerom kmeňa nad 100 mm, na hromadách pre všetky druhy stromov | ks | 16 |  | 0 |  |  |  | znížená |  | 0 | 0.00318 | 0.05088 | 0 | 0 | 4 | K | 2 |  |  |  | ROZPOCET | 0 | 0 | 0 | 0 | 0 | 2 | 0 | 4 | -319419576
4 | K | 112101101.S | Odstránenie listnatých stromov do priemeru 300 mm, motorovou pílou | ks | 4 |  | 0 |  |  |  | znížená |  | 0 | 0 | 0 | 0 | 0 | 4 | K | 2 |  |  |  | ROZPOCET | 0 | 0 | 0 | 0 | 0 | 2 | 0 | 4 | 1859430375
| VV |  | "hruška" 3,00 |  | 3 | [13 empty] | VV | 2 | 2 | True | 0 | ROZPOCET
| VV |  | "orech" 1,00 |  | 1 | [13 empty] | VV | 2 | 2 | True | 0 | ROZPOCET
| VV |  | Súčet |  | 4 | [13 empty] | VV | 2 | 4 | True | 1 | ROZPOCET
5 | K | 112101121.S | Odstránenie ihličnatých stromov do priemeru 300 mm, motorovou pílou | ks | 12 |  | 0 |  |  |  | znížená |  | 0 | 0 | 0 | 0 | 0 | 4 | K | 2 |  |  |  | ROZPOCET | 0 | 0 | 0 | 0 | 0 | 2 | 0 | 4 | -281557327
| VV |  | "smrek" 6,00 |  | 6 | [13 empty] | VV | 2 | 2 | True | 0 | ROZPOCET
| VV |  | "borovica" 6,00 |  | 6 | [13 empty] | VV | 2 | 2 | True | 0 | ROZPOCET
| VV |  | Súčet |  | 12 | [13 empty] | VV | 2 | 4 | True | 1 | ROZPOCET
6 | K | 112201101.S | Odstránenie pňov na vzdial. 50 m priemeru nad 100 do 300 mm | ks | 16 |  | 0 |  |  |  | znížená |  | 0 | 1e-05 | 0.00016 | 0 | 0 | 4 | K | 2 |  |  |  | ROZPOCET | 0 | 0 | 0 | 0 | 0 | 2 | 0 | 4 | 411378087
7 | K | 162401411.S | Vodorovné premiestnenie konárov stromov nad 100 do 300 mm do 3000 m | ks | 16 |  | 0 |  |  |  | znížená |  | 0 | 0 | 0 | 0 | 0 | 4 | K | 2 |  |  |  | ROZPOCET | 0 | 0 | 0 | 0 | 0 | 2 | 0 | 4 | 2067858949
8 | K | 162501411.S | Vodorovné premiestnenie kmeňov nad 100 do 300 mm do 3000 m | ks | 16 |  | 0 |  |  |  | znížená |  | 0 | 0 | 0 | 0 | 0 | 4 | K | 2 |  |  |  | ROZPOCET | 0 | 0 | 0 | 0 | 0 | 2 | 0 | 4 | 275309088
9 | K | 162601411.S | Vodorovné premiestnenie pňov nad 100 do 300 mm do 3000 m | ks | 16 |  | 0 |  |  |  | znížená |  | 0 | 0 | 0 | 0 | 0 | 4 | K | 2 |  |  |  | ROZPOCET | 0 | 0 | 0 | 0 | 0 | 2 | 0 | 4 | -1615102331

## 050-00 - Vegetačné úpravy...
[9 empty] | >> skryté stĺpce << | [9 empty] | {a9f9db05-943b-4f8d-a93d-f52fa24cb734}
0
| KRYCÍ LIST ROZPOČTU | [8 empty] | v --- nižšie sa nachádzajú doplnkové a pomocné údaje k zostavám --- v | [8 empty] | False
Stavba:
Križovatka II/507
Objekt:
050-00 - Vegetačné úpravy okružnej križovatky
| JKSO: |  |  |  |  | ČS:
| Miesto: |  |  |  |  | Dátum: | 23. 6. 2026
| Objednávateľ: |  |  |  |  | IČO:
|  | Správa ciest TSK |  |  |  | IČ DPH:
| Zhotoviteľ: |  |  |  |  | IČO: | Vyplň údaj
|  | Vyplň údaj |  |  |  | IČ DPH: | Vyplň údaj
| Projektant: |  |  |  |  | IČO:
|  | DAQE Slovakia s.r.o. |  |  |  | IČ DPH:
| Spracovateľ: |  |  |  |  | IČO:
IČ DPH:
Poznámka:
| Cena bez DPH | [5 empty] | 0
|  |  | Základ dane |  |  | Sadzba dane | Výška dane
| DPH | základná | 0 |  |  | 23% | 0
|  | znížená | 0 |  |  | 23% | 0
|  | zákl. prenesená | 0 |  |  | 23% | 0
|  | zníž. prenesená | 0 |  |  | 23% | 0
|  | nulová | 0 |  |  | 0% | 0
| Cena s DPH |  |  | v | EUR |  | 0
| Projektant |  |  | Spracovateľ
| Dátum a podpis: |  | Pečiatka | Dátum a podpis: |  |  | Pečiatka
| Objednávateľ |  |  | Zhotoviteľ
| Dátum a podpis: |  | Pečiatka | Dátum a podpis: |  |  | Pečiatka
REKAPITULÁCIA ROZPOČTU
Stavba:
Križovatka II/507
Objekt:
050-00 - Vegetačné úpravy okružnej križovatky
Miesto: | [5 empty] | Dátum: | 23. 6. 2026
Objednávateľ: |  |  | Správa ciest TSK |  |  | Projektant: | DAQE Slovakia s.r.o.
Zhotoviteľ: |  |  | Vyplň údaj |  |  | Spracovateľ:
Kód dielu - Popis | [6 empty] | Cena celkom [EUR]
Náklady z rozpočtu | [6 empty] | 0 | [12 empty] | -1
| HSV - Práce a dodávky HSV | [5 empty] | 0
| 1 - Zemné práce | [5 empty] | 0
| 2 - Zakladanie | [5 empty] | 0
| 99 - Presun hmôt HSV | [5 empty] | 0
ROZPOČET
Stavba:
Križovatka II/507
Objekt:
050-00 - Vegetačné úpravy okružnej križovatky
Miesto: | [5 empty] | Dátum: | 23. 6. 2026
Objednávateľ: |  |  | Správa ciest TSK |  |  | Projektant: | DAQE Slovakia s.r.o.
Zhotoviteľ: |  |  | Vyplň údaj |  |  | Spracovateľ:
PČ | Typ | Kód | Popis | MJ | Množstvo | J.cena [EUR] | Cena celkom [EUR] | Cenová sústava |  |  | DPH | J. Nh [h] | Nh celkom [h] | J. hmotnosť [t] | Hmotnosť celkom [t] | J. suť [t] | Suť Celkom [t]
Náklady z rozpočtu | [6 empty] | 0 | [5 empty] | 0 |  | 26.9133 |  | 0 |  | D | -1 | [10 empty] | 0
| D | HSV | Práce a dodávky HSV |  |  |  | 0 | [5 empty] | 0 |  | 26.9133 |  | 0 | 1 | D | 0 |  |  |  | ROZPOCET | [6 empty] | 0
| D | 1 | Zemné práce |  |  |  | 0 | [5 empty] | 0 |  | 26.7823 |  | 0 | 1 | D | 1 |  |  |  | ROZPOCET | [6 empty] | 0
1 | K | 182001131.S | Plošná úprava terénu pri nerovnostiach terénu nad 150-200 mm v rovine alebo na svahu do 1:5 | m2 | 560 |  | 0 |  |  |  | znížená |  | 0 | 0 | 0 | 0 | 0 | 4 | K | 2 |  |  |  | ROZPOCET | 0 | 0 | 0 | 0 | 0 | 2 | 0 | 4 | 2143088202
| VV |  | "úprava územia kultivátorom" 560,00 |  | 560 | [13 empty] | VV | 2 | 2 | True | 1 | ROZPOCET
2 | K | 183101114.S | Hĺbenie jamky v rovine alebo na svahu do 1:5, objem nad 0,05 do 0,125 m3 | ks | 2320 |  | 0 |  |  |  | znížená |  | 0 | 0 | 0 | 0 | 0 | 4 | K | 2 |  |  |  | ROZPOCET | 0 | 0 | 0 | 0 | 0 | 2 | 0 | 4 | 1463049002
| VV |  | "výsadba kríkov na rovine" 2320,00 |  | 2320 | [13 empty] | VV | 2 | 2 | True | 1 | ROZPOCET
3 | K | 183102134.S | Hĺbenie jamky na svahu nad 1:5-1:2 , objemu nad 0,05 do 0,125 m3 | ks | 30 |  | 0 |  |  |  | znížená |  | 0 | 0 | 0 | 0 | 0 | 4 | K | 2 |  |  |  | ROZPOCET | 0 | 0 | 0 | 0 | 0 | 2 | 0 | 4 | 1744010102
| VV |  | "výsadba kríkov na svahoch" 30,00 |  | 30 | [13 empty] | VV | 2 | 2 | True | 1 | ROZPOCET
4 | K | 18340311R | Uloženie okrasného kameňa | m2 | 257 |  | 0 |  |  |  | znížená |  | 0 | 0 | 0 | 0 | 0 | 4 | K | 2 |  |  |  | ROZPOCET | 0 | 0 | 0 | 0 | 0 | 2 | 0 | 4 | 1568673824
5 | M | 5839900035R1 | Zmes prírodného kameniva | t | 18.5 |  | 0 |  |  |  | znížená |  | 0 | 1 | 18.5 | 0 | 0 | 8 | M | 2 |  |  |  | ROZPOCET | 0 | 0 | 0 | 0 | 0 | 2 | 0 | 4 | -494560324
| VV |  | "Okrasné kamenivo, okrúhliaky fr 5-10 cm, žula, 247,5 m2" 18,5 |  | 18.5 | [13 empty] | VV | 2 | 2 | True | 1 | ROZPOCET
6 | M | 5839900035R2 | Zmes prírodného kameniva | t | 1.7 |  | 0 |  |  |  | znížená |  | 0 | 1 | 1.7 | 0 | 0 | 8 | M | 2 |  |  |  | ROZPOCET | 0 | 0 | 0 | 0 | 0 | 2 | 0 | 4 | 1245290131
| VV |  | "Okrasné kamenivo, okrúhliaky fr 10-30 cm, žula, 9,5 m2" 1,7 |  | 1.7 | [13 empty] | VV | 2 | 2 | True | 1 | ROZPOCET
7 | K | 184004612.S | Výsadba stromov alebo kríkov v jutovom obale priemeru nad 200-300 mm | ks | 2350 |  | 0 |  |  |  | znížená |  | 0 | 0 | 0 | 0 | 0 | 4 | K | 2 |  |  |  | ROZPOCET | 0 | 0 | 0 | 0 | 0 | 2 | 0 | 4 | -1601508643
| VV |  | "výsadba kríkov na rovine" 2320 |  | 2320 | [13 empty] | VV | 2 | 2 | True | 0 | ROZPOCET
| VV |  | "výsadba kríkov vo svahoch" 30 |  | 30 | [13 empty] | VV | 2 | 2 | True | 0 | ROZPOCET
| VV |  | Súčet |  | 2350 | [13 empty] | VV | 2 | 4 | True | 1 | ROZPOCET
8 | M | 026510000600.S | Krík listnatý | ks | 2350 |  | 0 |  |  |  | znížená |  | 0 | 0.0003 | 0.705 | 0 | 0 | 8 | M | 2 |  |  |  | ROZPOCET | 0 | 0 | 0 | 0 | 0 | 2 | 0 | 4 | -1530149413
| VV |  | "na rovine" 2320 |  | 2320 | [13 empty] | VV | 2 | 2 | True | 0 | ROZPOCET
| VV |  | "vo svahu" 30 |  | 30 | [13 empty] | VV | 2 | 2 | True | 0 | ROZPOCET
| VV |  | Súčet |  | 2350 | [13 empty] | VV | 2 | 4 | True | 1 | ROZPOCET
9 | K | 184801121.S | Ošetrenie vysadených drevín solitérnych, v rovine alebo na svahu do 1:5 | ks | 2380 |  | 0 |  |  |  | znížená |  | 0 | 0 | 0 | 0 | 0 | 4 | K | 2 |  |  |  | ROZPOCET | 0 | 0 | 0 | 0 | 0 | 2 | 0 | 4 | 840798173
| VV |  | 2380,00 |  | 2380 | [13 empty] | VV | 2 | 2 | True | 1 | ROZPOCET
10 | K | 184921096.S | Mulčovanie rastlín pri hrúbke mulča nad 100 do 150 mm v rovine alebo na svahu do 1:5 | m2 | 560 |  | 0 |  |  |  | znížená |  | 0 | 0 | 0 | 0 | 0 | 4 | K | 2 |  |  |  | ROZPOCET | 0 | 0 | 0 | 0 | 0 | 2 | 0 | 4 | -110371517
| VV |  | 560 |  | 560 | [13 empty] | VV | 2 | 2 | True | 1 | ROZPOCET
11 | K | 184921111.S | Položenie mulčovacej textílie v rovine alebo na svahu do 1:5 | m2 | 63.25 |  | 0 |  |  |  | znížená |  | 0 | 0.0002 | 0.01265 | 0 | 0 | 4 | K | 2 |  |  |  | ROZPOCET | 0 | 0 | 0 | 0 | 0 | 2 | 0 | 4 | 651455233
12 | M | 0260266192610c | Mulčovaciae plachty 0,5*0,5 | ks | 125 |  | 0 |  |  |  | znížená |  | 0 | 0.008 | 1 | 0 | 0 | 128 | M | 2 |  |  |  | ROZPOCET | 0 | 0 | 0 | 0 | 0 | 2 | 0 | 128 | 342343842
| VV |  | 125 |  | 125 | [13 empty] | VV | 2 | 2 | True | 1 | ROZPOCET
13 | M | 6936936590000 | Mulčovacia textília 1,6*100 m plošná hmotnosť50 g/m2, NT 50 BK16 100 Agrotex | bal | 0.2 |  | 0 |  |  |  | znížená |  | 0 | 0.008 | 0.0016 | 0 | 0 | 128 | M | 2 |  |  |  | ROZPOCET | 0 | 0 | 0 | 0 | 0 | 2 | 0 | 128 | 551197446
| VV |  | 0,2 |  | 0.2 | [13 empty] | VV | 2 | 2 | True | 1 | ROZPOCET
14 | K | 185802111.S | Hnojenie pôdy v rovine alebo na svahu do 1:5 rašelinou | t | 4.792 |  | 0 |  |  |  | znížená |  | 0 | 0 | 0 | 0 | 0 | 4 | K | 2 |  |  |  | ROZPOCET | 0 | 0 | 0 | 0 | 0 | 2 | 0 | 4 | 1636717740
15 | M | 103110000100.S | Rašelina zahradná kompostová tr. 2, vlhká | t | 4.792 |  | 0 |  |  |  | znížená |  | 0 | 1 | 4.792 | 0 | 0 | 8 | M | 2 |  |  |  | ROZPOCET | 0 | 0 | 0 | 0 | 0 | 2 | 0 | 4 | -1465024333
16 | M | 251910000100.S | Hnojivo záhradné - pôdny kondicionér | t | 0.071 |  | 0 |  |  |  | znížená |  | 0 | 1 | 0.071 | 0 | 0 | 8 | M | 2 |  |  |  | ROZPOCET | 0 | 0 | 0 | 0 | 0 | 2 | 0 | 4 | 1175456810
| VV |  | 0,071 |  | 0.071 | [13 empty] | VV | 2 | 2 | True | 1 | ROZPOCET
17 | K | 185851111.S | Dovoz vody pre zálievku rastlín na vzdialenosť do 6000 m | m3 | 95.2 |  | 0 |  |  |  | znížená |  | 0 | 0 | 0 | 0 | 0 | 4 | K | 2 |  |  |  | ROZPOCET | 0 | 0 | 0 | 0 | 0 | 2 | 0 | 4 | 1814723062
18 | M | 082110000100.S | Voda pitná pre obyvateľstvo | m3 | 95.2 |  | 0 |  |  |  | znížená |  | 0 | 0 | 0 | 0 | 0 | 8 | M | 2 |  |  |  | ROZPOCET | 0 | 0 | 0 | 0 | 0 | 2 | 0 | 4 | 1639266788
| D | 2 | Zakladanie |  |  |  | 0 | [5 empty] | 0 |  | 0.13104 |  | 0 | 1 | D | 1 |  |  |  | ROZPOCET | [6 empty] | 0
19 | K | 289971211.S | Zhotovenie vrstvy z geotextílie na upravenom povrchu sklon do 1 : 5 , šírky od 0 do 3 m | m2 | 560 |  | 0 |  |  |  | znížená |  | 0 | 3e-05 | 0.0168 | 0 | 0 | 4 | K | 2 |  |  |  | ROZPOCET | 0 | 0 | 0 | 0 | 0 | 2 | 0 | 4 | -507425786
20 | M | 693110002000.S | Geotextília polypropylénová netkaná 200 g/m2 | m2 | 571.2 |  | 0 |  |  |  | znížená |  | 0 | 0.0002 | 0.11424 | 0 | 0 | 8 | M | 2 |  |  |  | ROZPOCET | 0 | 0 | 0 | 0 | 0 | 2 | 0 | 4 | -1634281502
| D | 99 | Presun hmôt HSV |  |  |  | 0 | [5 empty] | 0 |  | 0 |  | 0 | 1 | D | 1 |  |  |  | ROZPOCET | [6 empty] | 0
21 | K | 998231311.S | Presun hmôt pre sadovnícke a krajinárske úpravy do 5000 m vodorovne bez zvislého presunu | t | 72.329 |  | 0 |  |  |  | znížená |  | 0 | 0 | 0 | 0 | 0 | 4 | K | 2 |  |  |  | ROZPOCET | 0 | 0 | 0 | 0 | 0 | 2 | 0 | 4 | -1828224141

## 101-00 - Križovatka na ce...
[9 empty] | >> skryté stĺpce << | [9 empty] | {ec0952e2-45e3-4905-96ae-a6f8b5f1e3b3}
0
| KRYCÍ LIST ROZPOČTU | [8 empty] | v --- nižšie sa nachádzajú doplnkové a pomocné údaje k zostavám --- v | [8 empty] | False
Stavba:
Križovatka II/507
Objekt:
101-00 - Križovatka na ceste II/507
| JKSO: |  |  |  |  | ČS:
| Miesto: |  |  |  |  | Dátum: | 23. 6. 2026
| Objednávateľ: |  |  |  |  | IČO:
|  | Správa ciest TSK |  |  |  | IČ DPH:
| Zhotoviteľ: |  |  |  |  | IČO: | Vyplň údaj
|  | Vyplň údaj |  |  |  | IČ DPH: | Vyplň údaj
| Projektant: |  |  |  |  | IČO:
|  | DAQE Slovakia s.r.o. |  |  |  | IČ DPH:
| Spracovateľ: |  |  |  |  | IČO:
IČ DPH:
Poznámka:
| Cena bez DPH | [5 empty] | 0
|  |  | Základ dane |  |  | Sadzba dane | Výška dane
| DPH | základná | 0 |  |  | 23% | 0
|  | znížená | 0 |  |  | 23% | 0
|  | zákl. prenesená | 0 |  |  | 23% | 0
|  | zníž. prenesená | 0 |  |  | 23% | 0
|  | nulová | 0 |  |  | 0% | 0
| Cena s DPH |  |  | v | EUR |  | 0
| Projektant |  |  | Spracovateľ
| Dátum a podpis: |  | Pečiatka | Dátum a podpis: |  |  | Pečiatka
| Objednávateľ |  |  | Zhotoviteľ
| Dátum a podpis: |  | Pečiatka | Dátum a podpis: |  |  | Pečiatka
REKAPITULÁCIA ROZPOČTU
Stavba:
Križovatka II/507
Objekt:
101-00 - Križovatka na ceste II/507
Miesto: | [5 empty] | Dátum: | 23. 6. 2026
Objednávateľ: |  |  | Správa ciest TSK |  |  | Projektant: | DAQE Slovakia s.r.o.
Zhotoviteľ: |  |  | Vyplň údaj |  |  | Spracovateľ:
Kód dielu - Popis | [6 empty] | Cena celkom [EUR]
Náklady z rozpočtu | [6 empty] | 0 | [12 empty] | -1
| 22 - Práce na pozemných komunikáciach a letiskách | [5 empty] | 0
| 2203 - Podkladné a krycie vrstvy z asfaltových zmesí | [5 empty] | 0
| 2225 - Doplňujúce konštrukcie | [5 empty] | 0
| HSV - Práce a dodávky HSV | [5 empty] | 0
| 1 - Zemné práce | [5 empty] | 0
| 2 - Zakladanie | [5 empty] | 0
| 5 - Komunikácie | [5 empty] | 0
| 6 - Úpravy povrchov, podlahy, osadenie | [5 empty] | 0
| 8 - Rúrové vedenie | [5 empty] | 0
| 9 - Ostatné konštrukcie a práce-búranie | [5 empty] | 0
| 99 - Presun hmôt HSV | [5 empty] | 0
ROZPOČET
Stavba:
Križovatka II/507
Objekt:
101-00 - Križovatka na ceste II/507
Miesto: | [5 empty] | Dátum: | 23. 6. 2026
Objednávateľ: |  |  | Správa ciest TSK |  |  | Projektant: | DAQE Slovakia s.r.o.
Zhotoviteľ: |  |  | Vyplň údaj |  |  | Spracovateľ:
PČ | Typ | Kód | Popis | MJ | Množstvo | J.cena [EUR] | Cena celkom [EUR] | Cenová sústava |  |  | DPH | J. Nh [h] | Nh celkom [h] | J. hmotnosť [t] | Hmotnosť celkom [t] | J. suť [t] | Suť Celkom [t]
Náklady z rozpočtu | [6 empty] | 0 | [5 empty] | 0 |  | 6272.8191 |  | 966.881 |  | D | -1 | [10 empty] | 0
| D | 22 | Práce na pozemných komunikáciach a letiskách |  |  |  | 0 | [5 empty] | 0 |  | 24.5065 |  | 0 | 1 | D | 0 |  |  |  | ROZPOCET | [6 empty] | 0
| D | 2203 | Podkladné a krycie vrstvy z asfaltových zmesí |  |  |  | 0 | [5 empty] | 0 |  | 20.7255 |  | 0 | 1 | D | 1 |  |  |  | ROZPOCET | [6 empty] | 0
100 | K | 22030329030130.S | Postrek asfaltový infiltračný s posypom kamenivom z cestnej emulzie v množstve 1,00 kg/m2 | m2 | 3448.5 |  | 0 |  |  |  | znížená |  | 0 | 0.00601 | 20.7255 | 0 | 0 | 4 | K | 2 |  |  |  | ROZPOCET | 0 | 0 | 0 | 0 | 0 | 2 | 0 | 4 | 1278352914
| VV |  | (105+2880+150)*1,1 |  | 3448.5 | [13 empty] | VV | 2 | 2 | True | 1 | ROZPOCET
| D | 2225 | Doplňujúce konštrukcie |  |  |  | 0 | [5 empty] | 0 |  | 3.781 |  | 0 | 1 | D | 1 |  |  |  | ROZPOCET | [6 empty] | 0
92 | K | 22250464000010.S | Osadenie smerového stĺpika plastového s vykopaním a odhodom výkopku do 3 m | ks | 14 |  | 0 |  |  |  | znížená |  | 0 | 0.15756 | 2.2058 | 0 | 0 | 4 | K | 2 |  |  |  | ROZPOCET | 0 | 0 | 0 | 0 | 0 | 2 | 0 | 4 | 1187601486
93 | M | 404490000100.S | Cestný stĺpik CS - 1200 mm, fólia II. triedy | ks | 14 |  | 0 |  |  |  | znížená |  | 0 | 0.0015 | 0.021 | 0 | 0 | 8 | M | 2 |  |  |  | ROZPOCET | 0 | 0 | 0 | 0 | 0 | 2 | 0 | 4 | 1969491115
98 | K | 22250776015110.S | Vodorovné dopravné značenie dvojzložkovým studeným plastom čiar hrubých súvislých, farba biela retroreflexná šírky 250 mm | m | 1090.43 |  | 0 |  |  |  | znížená |  | 0 | 0.00073 | 0.79601 | 0 | 0 | 4 | K | 2 |  |  |  | ROZPOCET | 0 | 0 | 0 | 0 | 0 | 2 | 0 | 4 | 1963099081
| VV |  | "601 - 0,25m" (97,4+30,6+109,1+104,3+49,5+135,1+130,2+18,1+14,3+60+20+20)*1,1 |  | 867.46 | [13 empty] | VV | 2 | 2 | True | 0 | ROZPOCET
| VV |  | "602 - 0,5x0,5 - 0,25m" (107,00+19,1+22+7,8+10+9,8+27)*1,1 |  | 222.97 | [13 empty] | VV | 2 | 2 | True | 0 | ROZPOCET
| VV |  | Súčet |  | 1090.43 | [13 empty] | VV | 2 | 4 | True | 1 | ROZPOCET
97 | K | 22250776025120.S | Vodorovné dopravné značenie dvojzložkovým studeným plastom čiar tenkých súvislých, farba biela retroreflexná šírky 120 mm | m | 815.21 |  | 0 |  |  |  | znížená |  | 0 | 0.00035 | 0.28532 | 0 | 0 | 4 | K | 2 |  |  |  | ROZPOCET | 0 | 0 | 0 | 0 | 0 | 2 | 0 | 4 | 1664845096
| VV |  | "601 - 0,125 m" (40,7+54,2+109,9+65,8+343,1+68)*1,1 |  | 749.87 | [13 empty] | VV | 2 | 2 | True | 0 | ROZPOCET
| VV |  | "602 - 1,5x1,5 - 0,125 m" (19,6+16,3+16+7,5)*1,1 |  | 65.34 | [13 empty] | VV | 2 | 2 | True | 0 | ROZPOCET
| VV |  | Súčet |  | 815.21 | [13 empty] | VV | 2 | 4 | True | 1 | ROZPOCET
99 | K | 22250776031220.S | Vodorovné dopravné značenie dvojzložkovým studeným plastom prechodov pre chodcov, šípky, symboly a pod., žltá retroreflexná | m2 | 161.36 |  | 0 |  |  |  | znížená |  | 0 | 0.00293 | 0.47278 | 0 | 0 | 4 | K | 2 |  |  |  | ROZPOCET | 0 | 0 | 0 | 0 | 0 | 2 | 0 | 4 | -2046970750
| VV |  | "610" (8,4+17,72+8,5+9,66+21,3)*1,1 |  | 72.138 | [13 empty] | VV | 2 | 2 | True | 0 | ROZPOCET
| VV |  | "620 - 0,125 m" 0,125*322*1,1 |  | 44.275 | [13 empty] | VV | 2 | 2 | True | 0 | ROZPOCET
| VV |  | "630" (12*0,95+6*1,22)*1,1 |  | 20.592 | [13 empty] | VV | 2 | 2 | True | 0 | ROZPOCET
| VV |  | "635" 1,45*9*1,1 |  | 14.355 | [13 empty] | VV | 2 | 2 | True | 0 | ROZPOCET
| VV |  | "ostatné piktogramy" 10 |  | 10 | [13 empty] | VV | 2 | 2 | True | 0 | ROZPOCET
| VV |  | Súčet |  | 161.36 | [13 empty] | VV | 2 | 4 | True | 1 | ROZPOCET
| D | HSV | Práce a dodávky HSV |  |  |  | 0 | [5 empty] | 0 |  | 6248.3127 |  | 966.881 | 1 | D | 0 |  |  |  | ROZPOCET | [6 empty] | 0
| D | 1 | Zemné práce |  |  |  | 0 | [5 empty] | 0 |  | 912.789 |  | 966.881 | 1 | D | 1 |  |  |  | ROZPOCET | [6 empty] | 0
1 | K | 113107232.S | Odstránenie krytu v ploche nad 200 m2 z betónu prostého, hr. vrstvy 150 do 300 mm, -0,50000t | m2 | 615 |  | 0 |  |  |  | znížená |  | 0 | 0 | 0 | 0.5 | 307.5 | 4 | K | 2 |  |  |  | ROZPOCET | 0 | 0 | 0 | 0 | 0 | 2 | 0 | 4 | 1864343155
| VV |  | "búranie betónovej vozovky" 615,00 |  | 615 | [13 empty] | VV | 2 | 2 | True | 1 | ROZPOCET
2 | K | 113107244.S | Odstránenie krytu asfaltového, v ploche nad 200 m2,hr. nad 150 do 200 mm, -0,45000t | m2 | 455 |  | 0 |  |  |  | znížená |  | 0 | 0 | 0 | 0.45 | 204.75 | 4 | K | 2 |  |  |  | ROZPOCET | 0 | 0 | 0 | 0 | 0 | 2 | 0 | 4 | -1137676632
| VV |  | "búranie asfalovej vozovky (hrúbka 150 mm)" 455,00 |  | 455 | [13 empty] | VV | 2 | 2 | True | 1 | ROZPOCET
3 | K | 113152120.S | Frézovanie asf. podkladu alebo krytu bez prek., plochy do 500 m2, pruh š. do 0,5 m, hr. 40 mm 0,102 t | m2 | 17 |  | 0 |  |  |  | znížená |  | 0 | 7e-05 | 0.00119 | 0.102 | 1.734 | 4 | K | 2 |  |  |  | ROZPOCET | 0 | 0 | 0 | 0 | 0 | 2 | 0 | 4 | 398421551
4 | K | 113152130.S | Frézovanie asf. podkladu alebo krytu bez prek., plochy do 500 m2, pruh š. do 0,5 m, hr. 60 mm 0,153 t | m2 | 11 |  | 0 |  |  |  | znížená |  | 0 | 9e-05 | 0.00099 | 0.127 | 1.397 | 4 | K | 2 |  |  |  | ROZPOCET | 0 | 0 | 0 | 0 | 0 | 2 | 0 | 4 | 1073330593
5 | K | 113152140.S | Frézovanie asf. podkladu alebo krytu bez prek., plochy do 500 m2, pruh š. do 0,5 m, hr. 100 mm 0,250 t | m2 | 6 |  | 0 |  |  |  | znížená |  | 0 | 0.00017 | 0.00102 | 0.25 | 1.5 | 4 | K | 2 |  |  |  | ROZPOCET | 0 | 0 | 0 | 0 | 0 | 2 | 0 | 4 | -267527887
6 | K | 113307213.S | Odstránenie podkladu v ploche nad 200 m2 z kameniva ťaženého, hr. vrstvy 200 do 300 mm, -0,50000t | m2 | 900 |  | 0 |  |  |  | znížená |  | 0 | 0 | 0 | 0.5 | 450 | 4 | K | 2 |  |  |  | ROZPOCET | 0 | 0 | 0 | 0 | 0 | 2 | 0 | 4 | -2081905890
7 | K | 121101112.S | Odstránenie ornice s premiestn. na hromady, so zložením na vzdialenosť do 100 m a do 1000 m3 | m3 | 440 |  | 0 |  |  |  | znížená |  | 0 | 0 | 0 | 0 | 0 | 4 | K | 2 |  |  |  | ROZPOCET | 0 | 0 | 0 | 0 | 0 | 2 | 0 | 4 | 1177761804
8 | K | 122202203.S | Odkopávka a prekopávka nezapažená pre cesty, v hornine 3 od 1000 do 10000m3 | m3 | 2670 |  | 0 |  |  |  | znížená |  | 0 | 0 | 0 | 0 | 0 | 4 | K | 2 |  |  |  | ROZPOCET | 0 | 0 | 0 | 0 | 0 | 2 | 0 | 4 | -689832100
| VV |  | "výkop" 2670,00 |  | 2670 | [13 empty] | VV | 2 | 2 | True | 1 | ROZPOCET
9 | K | 132201101.S | Výkop ryhy do šírky 600 mm v horn.3 do 100 m3 | m3 | 105 |  | 0 |  |  |  | znížená |  | 0 | 0 | 0 | 0 | 0 | 4 | K | 2 |  |  |  | ROZPOCET | 0 | 0 | 0 | 0 | 0 | 2 | 0 | 4 | -1829496483
| VV |  | "výkop ryhy pre drenáž hl. 0,5m" 70,00 |  | 70 | [13 empty] | VV | 2 | 2 | True | 0 | ROZPOCET
| VV |  | "výkop ryhy pre drenáž hl. 0,5m" 35,00 |  | 35 | [13 empty] | VV | 2 | 2 | True | 0 | ROZPOCET
| VV |  | Súčet |  | 105 | [13 empty] | VV | 2 | 4 | True | 1 | ROZPOCET
10 | K | 162301101.S | Vodorovné premiestnenie výkopku po spevnenej ceste z horniny tr.1-4, do 100 m3 na vzdialenosť do 500 m | m3 | 25 |  | 0 |  |  |  | znížená |  | 0 | 0 | 0 | 0 | 0 | 4 | K | 2 |  |  |  | ROZPOCET | 0 | 0 | 0 | 0 | 0 | 2 | 0 | 4 | 1158305076
| VV |  | "dosypávka krajníc, vozovka - asfalt" 20,00 |  | 20 | [13 empty] | VV | 2 | 2 | True | 0 | ROZPOCET
| VV |  | "dosypávka krajníc, vozovka - betón" 5,00 |  | 5 | [13 empty] | VV | 2 | 2 | True | 0 | ROZPOCET
| VV |  | Súčet |  | 25 | [13 empty] | VV | 2 | 4 | True | 1 | ROZPOCET
11 | K | 162501142.S | Vodorovné premiestnenie výkopku po spevnenej ceste z horniny tr.1-4, nad 1000 do 10000 m3 na vzdialenosť do 3000 m | m3 | 3430 |  | 0 |  |  |  | znížená |  | 0 | 0 | 0 | 0 | 0 | 4 | K | 2 |  |  |  | ROZPOCET | 0 | 0 | 0 | 0 | 0 | 2 | 0 | 4 | 1546531612
| VV |  | "odhumusovanie/odstránenie mačiny (0,30 m)" 440,00 |  | 440 | [13 empty] | VV | 2 | 2 | True | 0 | ROZPOCET
| VV |  | "dosypávka krajníc, vozovka - asfalt" -20,00 |  | -20 | [13 empty] | VV | 2 | 2 | True | 0 | ROZPOCET
| VV |  | "dosypávka krajníc, vozovka - betón" -5,00 |  | -5 | [13 empty] | VV | 2 | 2 | True | 0 | ROZPOCET
| VV |  | "násyp" -25,00 |  | -25 | [13 empty] | VV | 2 | 2 | True | 0 | ROZPOCET
| VV |  | "výkop" 2670,00 |  | 2670 | [13 empty] | VV | 2 | 2 | True | 0 | ROZPOCET
| VV |  | "humus na zahumusovanie" 370,00 |  | 370 | [13 empty] | VV | 2 | 2 | True | 0 | ROZPOCET
| VV |  | Súčet |  | 3430 | [13 empty] | VV | 2 | 4 | True | 1 | ROZPOCET
12 | K | 162501143.S | Vodorovné premiestnenie výkopku po spevnenej ceste z horniny tr.1-4, nad 1000 do 10000 m3, príplatok k cene za každých ďalšich a začatých 1000 m | m3 | 6860 |  | 0 |  |  |  | znížená |  | 0 | 0 | 0 | 0 | 0 | 4 | K | 2 |  |  |  | ROZPOCET | 0 | 0 | 0 | 0 | 0 | 2 | 0 | 4 | -1827978167
| VV |  | 3430,00*2 |  | 6860 | [13 empty] | VV | 2 | 2 | True | 1 | ROZPOCET
13 | K | 167101102.S | Nakladanie neuľahnutého výkopku z hornín tr.1-4 nad 100 do 1000 m3 | m3 | 395 |  | 0 |  |  |  | znížená |  | 0 | 0 | 0 | 0 | 0 | 4 | K | 2 |  |  |  | ROZPOCET | 0 | 0 | 0 | 0 | 0 | 2 | 0 | 4 | -43210722
| VV |  | "humus na zahumusovanie" 370,00 |  | 370 | [13 empty] | VV | 2 | 2 | True | 0 | ROZPOCET
| VV |  | "dosypávka krajníc, vozovka - asfalt" 20,00 |  | 20 | [13 empty] | VV | 2 | 2 | True | 0 | ROZPOCET
| VV |  | "dosypávka krajníc, vozovka betón" 5,00 |  | 5 | [13 empty] | VV | 2 | 2 | True | 0 | ROZPOCET
| VV |  | Súčet |  | 395 | [13 empty] | VV | 2 | 4 | True | 1 | ROZPOCET
14 | K | 171101103.S | Uloženie sypaniny do násypu súdržnej horniny s mierou zhutnenia nad 96 do 100 % podľa Proctor-Standard | m3 | 25 |  | 0 |  |  |  | znížená |  | 0 | 0 | 0 | 0 | 0 | 4 | K | 2 |  |  |  | ROZPOCET | 0 | 0 | 0 | 0 | 0 | 2 | 0 | 4 | -919562147
| VV |  | "násyp" 25,00 |  | 25 | [13 empty] | VV | 2 | 2 | True | 1 | ROZPOCET
15 | K | 171201203.S | Uloženie sypaniny na skládky nad 1000 do 10000 m3 | m3 | 3060 |  | 0 |  |  |  | znížená |  | 0 | 0 | 0 | 0 | 0 | 4 | K | 2 |  |  |  | ROZPOCET | 0 | 0 | 0 | 0 | 0 | 2 | 0 | 4 | -999710723
| VV |  | "odhumusovanie/odstránanenie mačiny (0,30m)" 440,00 |  | 440 | [13 empty] | VV | 2 | 2 | True | 0 | ROZPOCET
| VV |  | "dosypávka krajníc, vozovka - asfalt" -20,00 |  | -20 | [13 empty] | VV | 2 | 2 | True | 0 | ROZPOCET
| VV |  | "dosypávka krajníc, vozovka - betón" -5,00 |  | -5 | [13 empty] | VV | 2 | 2 | True | 0 | ROZPOCET
| VV |  | "násyp" -25,00 |  | -25 | [13 empty] | VV | 2 | 2 | True | 0 | ROZPOCET
| VV |  | "výkop" 2670,00 |  | 2670 | [13 empty] | VV | 2 | 2 | True | 0 | ROZPOCET
| VV |  | Súčet |  | 3060 | [13 empty] | VV | 2 | 4 | True | 1 | ROZPOCET
16 | K | 171209001.S | Poplatok za skladovanie - asfalty - recyklácia | t | 209.544 |  | 0 |  |  |  | znížená |  | 0 | 0 | 0 | 0 | 0 | 4 | K | 2 |  |  |  | ROZPOCET | 0 | 0 | 0 | 0 | 0 | 2 | 0 | 4 | 1136819535
| VV |  | "asfalt" 204,75 |  | 204.75 | [13 empty] | VV | 2 | 2 | True | 0 | ROZPOCET
| VV |  | "frezovanie 40 mm" 1,734 |  | 1.734 | [13 empty] | VV | 2 | 2 | True | 0 | ROZPOCET
| VV |  | "frezovanie 60 mm" 1,683 |  | 1.683 | [13 empty] | VV | 2 | 2 | True | 0 | ROZPOCET
| VV |  | "frezovanie 90 mm" 1,377 |  | 1.377 | [13 empty] | VV | 2 | 2 | True | 0 | ROZPOCET
| VV |  | Súčet |  | 209.544 | [13 empty] | VV | 2 | 4 | True | 1 | ROZPOCET
17 | K | 171209002.S | Poplatok za skladovanie - zemina a kamenivo (17 05) ostatné | t | 5653.5 |  | 0 |  |  |  | znížená |  | 0 | 0 | 0 | 0 | 0 | 4 | K | 2 |  |  |  | ROZPOCET | 0 | 0 | 0 | 0 | 0 | 2 | 0 | 4 | 1840902762
| VV |  | "odhumusovanie/odstránenie mačiny (0,30 m)" 440,00 |  | 440 | [13 empty] | VV | 2 | 2 | True | 0 | ROZPOCET
| VV |  | "dosypávka krajníc, vozovka - asfalt" -20,00 |  | -20 | [13 empty] | VV | 2 | 2 | True | 0 | ROZPOCET
| VV |  | "dosypávka krajníc, vozovka - betón" -5,00 |  | -5 | [13 empty] | VV | 2 | 2 | True | 0 | ROZPOCET
| VV |  | "násyp" -25,00 |  | -25 | [13 empty] | VV | 2 | 2 | True | 0 | ROZPOCET
| VV |  | "výkop" 2670,00 |  | 2670 | [13 empty] | VV | 2 | 2 | True | 0 | ROZPOCET
| VV |  | Súčet |  | 3060 | [13 empty] | VV | 2 | 4 | True | 0 | ROZPOCET
| VV |  | 3060,00*1,6 |  | 4896 | [13 empty] | VV | 2 | 2 | True | 0 | ROZPOCET
| VV |  | "betón" 307,50 |  | 307.5 | [13 empty] | VV | 2 | 2 | True | 0 | ROZPOCET
| VV |  | "ŠP" 450,00 |  | 450 | [13 empty] | VV | 2 | 2 | True | 0 | ROZPOCET
| VV |  | Medzisúčet |  | 5653.5 | [13 empty] | VV | 2 | 3 | True | 1 | ROZPOCET
18 | K | 174101001.S | Zásyp sypaninou so zhutnením jám, šachiet, rýh, zárezov alebo okolo objektov do 100 m3 | m3 | 103 |  | 0 |  |  |  | znížená |  | 0 | 0 | 0 | 0 | 0 | 4 | K | 2 |  |  |  | ROZPOCET | 0 | 0 | 0 | 0 | 0 | 2 | 0 | 4 | -1049521120
| VV |  | "zásyp vsakovacieho drenu - piesok" 7,00 |  | 7 | [13 empty] | VV | 2 | 2 | True | 0 | ROZPOCET
| VV |  | "zásyp vsakovacieho drenu - štrk" 28,00 |  | 28 | [13 empty] | VV | 2 | 2 | True | 0 | ROZPOCET
| VV |  | "zásyp drenažnej ryhy" 68,00 |  | 68 | [13 empty] | VV | 2 | 2 | True | 0 | ROZPOCET
| VV |  | Súčet |  | 103 | [13 empty] | VV | 2 | 4 | True | 1 | ROZPOCET
19 | M | 583310000600.S | Kamenivo ťažené drobné frakcia 0-4 mm | t | 14.168 |  | 0 |  |  |  | znížená |  | 0 | 1 | 14.168 | 0 | 0 | 8 | M | 2 |  |  |  | ROZPOCET | 0 | 0 | 0 | 0 | 0 | 2 | 0 | 4 | -688496996
| VV |  | 7,00*1,67*1,20*1,01 |  | 14.168 | [13 empty] | VV | 2 | 2 | True | 1 | ROZPOCET
20 | M | 583310003800.S | Štrkopiesok frakcia 16-32 mm | t | 56.673 |  | 0 |  |  |  | znížená |  | 0 | 1 | 56.673 | 0 | 0 | 8 | M | 2 |  |  |  | ROZPOCET | 0 | 0 | 0 | 0 | 0 | 2 | 0 | 4 | 1738511112
| VV |  | 28,00*1,67*1,2*1,01 |  | 56.673 | [13 empty] | VV | 2 | 2 | True | 1 | ROZPOCET
21 | M | 583310003200.S | Štrkopiesok frakcia 0-32 mm | t | 137.635 |  | 0 |  |  |  | znížená |  | 0 | 1 | 137.635 | 0 | 0 | 8 | M | 2 |  |  |  | ROZPOCET | 0 | 0 | 0 | 0 | 0 | 2 | 0 | 4 | -1667576280
| VV |  | 68,00*1,67*1,2*1,01 |  | 137.635 | [13 empty] | VV | 2 | 2 | True | 1 | ROZPOCET
22 | K | 181101102.S | Úprava pláne v zárezoch v hornine 1-4 so zhutnením | m2 | 3405 |  | 0 |  |  |  | znížená |  | 0 | 0 | 0 | 0 | 0 | 4 | K | 2 |  |  |  | ROZPOCET | 0 | 0 | 0 | 0 | 0 | 2 | 0 | 4 | -1602820666
| VV |  | "vozovka asfalt" 3020,00 |  | 3020 | [13 empty] | VV | 2 | 2 | True | 0 | ROZPOCET
| VV |  | "vozovka - betón" 280,00 |  | 280 | [13 empty] | VV | 2 | 2 | True | 0 | ROZPOCET
| VV |  | "vozovka - dlažba (del. ostrovčeky)" 105,00 |  | 105 | [13 empty] | VV | 2 | 2 | True | 0 | ROZPOCET
| VV |  | Súčet |  | 3405 | [13 empty] | VV | 2 | 4 | True | 1 | ROZPOCET
23 | K | 181301103.S | Rozprestretie ornice v rovine , plocha do 500 m2, hr.do 200 mm | m2 | 200 |  | 0 |  |  |  | znížená |  | 0 | 0 | 0 | 0 | 0 | 4 | K | 2 |  |  |  | ROZPOCET | 0 | 0 | 0 | 0 | 0 | 2 | 0 | 4 | 1017554050
| VV |  | 40,00/0,20 |  | 200 | [13 empty] | VV | 2 | 2 | True | 1 | ROZPOCET
24 | K | 181301113.S | Rozprestretie ornice v rovine, plocha nad 500 m2, hr. do 200 mm | m2 | 1850 |  | 0 |  |  |  | znížená |  | 0 | 0 | 0 | 0 | 0 | 4 | K | 2 |  |  |  | ROZPOCET | 0 | 0 | 0 | 0 | 0 | 2 | 0 | 4 | -148889772
| VV |  | 370,00/0,20 |  | 1850 | [13 empty] | VV | 2 | 2 | True | 1 | ROZPOCET
25 | K | 182101101.S | Svahovanie trvalých svahov v zárezoch v hornine triedy 1-4 | m2 | 1020 |  | 0 |  |  |  | znížená |  | 0 | 0 | 0 | 0 | 0 | 4 | K | 2 |  |  |  | ROZPOCET | 0 | 0 | 0 | 0 | 0 | 2 | 0 | 4 | -1693168479
26 | K | 182201101.S | Svahovanie trvalých svahov v násype | m2 | 280 |  | 0 |  |  |  | znížená |  | 0 | 0 | 0 | 0 | 0 | 4 | K | 2 |  |  |  | ROZPOCET | 0 | 0 | 0 | 0 | 0 | 2 | 0 | 4 | -1900791592
27 | K | 183405211.S | Výsev trávniku hydroosevom na ornicu | m2 | 1850 |  | 0 |  |  |  | znížená |  | 0 | 0.00064 | 1.184 | 0 | 0 | 4 | K | 2 |  |  |  | ROZPOCET | 0 | 0 | 0 | 0 | 0 | 2 | 0 | 4 | -1997166418
28 | M | 005720001300.S | Trávové semeno - výber | kg | 58.275 |  | 0 |  |  |  | znížená |  | 0 | 0.001 | 0.058275 | 0 | 0 | 8 | M | 2 |  |  |  | ROZPOCET | 0 | 0 | 0 | 0 | 0 | 2 | 0 | 4 | -1074731314
| VV |  | 1850,00*0,03*1,05 |  | 58.275 | [13 empty] | VV | 2 | 2 | True | 1 | ROZPOCET
29 | K | 183405291.S | Príplatok k cene za vykonanie mulčovania súčasne s osevom | m2 | 1850 |  | 0 |  |  |  | znížená |  | 0 | 2e-05 | 0.037 | 0 | 0 | 4 | K | 2 |  |  |  | ROZPOCET | 0 | 0 | 0 | 0 | 0 | 2 | 0 | 4 | 1825035792
30 | M | 103640000100.S | Zemina pre terénne úpravy - ornica | t | 703 |  | 0 |  |  |  | znížená |  | 0 | 1 | 703 | 0 | 0 | 8 | M | 2 |  |  |  | ROZPOCET | 0 | 0 | 0 | 0 | 0 | 2 | 0 | 4 | -35013001
| VV |  | 370*1,9 |  | 703 | [13 empty] | VV | 2 | 2 | True | 1 | ROZPOCET
31 | M | 31311000530R | Sieť KARI akosť BSt 500M - do vozovky | t | 2.474 |  | 0 |  |  |  | znížená |  | 0 | 0.01234 | 0.030529 | 0 | 0 | 8 | M | 2 |  |  |  | ROZPOCET | 0 | 0 | 0 | 0 | 0 | 2 | 0 | 4 | 1088983046
| VV |  | "vozovka betón, na presahy 20%, KY-49: 7,9kg/m2" 0,0079*2,00*1,5*87*1,2 |  | 2.474 | [13 empty] | VV | 2 | 2 | True | 1 | ROZPOCET
32 | K | 185803111.S | Ošetrenie trávnika v rovine alebo na svahu do 1:5 | m2 | 5550 |  | 0 |  |  |  | znížená |  | 0 | 0 | 0 | 0 | 0 | 4 | K | 2 |  |  |  | ROZPOCET | 0 | 0 | 0 | 0 | 0 | 2 | 0 | 4 | 1672013889
| VV |  | 1850,00*3 |  | 5550 | [13 empty] | VV | 2 | 2 | True | 1 | ROZPOCET
33 | K | 185851111.S | Dovoz vody pre zálievku rastlín na vzdialenosť do 6000 m | m3 | 27.75 |  | 0 |  |  |  | znížená |  | 0 | 0 | 0 | 0 | 0 | 4 | K | 2 |  |  |  | ROZPOCET | 0 | 0 | 0 | 0 | 0 | 2 | 0 | 4 | 1266414715
| VV |  | 0,005*3*1850,00 |  | 27.75 | [13 empty] | VV | 2 | 2 | True | 1 | ROZPOCET
| D | 2 | Zakladanie |  |  |  | 0 | [5 empty] | 0 |  | 121.2112 |  | 0 | 1 | D | 1 |  |  |  | ROZPOCET | [6 empty] | 0
34 | K | 211571111.S | Výplň odvodňovacieho rebra alebo trativodu do rýh s úpravou povrchu výplne štrkopieskom | m3 | 14.5 |  | 0 |  |  |  | znížená |  | 0 | 1.9205 | 27.8473 | 0 | 0 | 4 | K | 2 |  |  |  | ROZPOCET | 0 | 0 | 0 | 0 | 0 | 2 | 0 | 4 | 1765508389
| VV |  | "drenáž" 290,00*0,50*0,10 |  | 14.5 | [13 empty] | VV | 2 | 2 | True | 1 | ROZPOCET
35 | K | 211971110.S | Zhotovenie opláštenia výplne z geotextílie, v ryhe alebo v záreze so stenami šikmými o skl. do 1:2,5 | m2 | 145.696 |  | 0 |  |  |  | znížená |  | 0 | 0.00018 | 0.026225 | 0 | 0 | 4 | K | 2 |  |  |  | ROZPOCET | 0 | 0 | 0 | 0 | 0 | 2 | 0 | 4 | 875833814
| VV |  | "drenáž" 2*3,14*0,08*290,00 |  | 145.696 | [13 empty] | VV | 2 | 2 | True | 1 | ROZPOCET
36 | M | 693110001100 | Geotextília polypropylénová Tatratex PP 200, | m2 | 167.55 |  | 0 |  |  |  | znížená |  | 0 | 0.0002 | 0.03351 | 0 | 0 | 8 | M | 2 |  |  |  | ROZPOCET | 0 | 0 | 0 | 0 | 0 | 2 | 0 | 4 | -155307700
| VV |  | 2*3,14*0,08*1,15*290,00 |  | 167.55 | [13 empty] | VV | 2 | 2 | True | 1 | ROZPOCET
37 | K | 212752127.S | Trativody z flexodrenážnych rúr DN 160 | m | 290 |  | 0 |  |  |  | znížená |  | 0 | 0.25212 | 73.1148 | 0 | 0 | 4 | K | 2 |  |  |  | ROZPOCET | 0 | 0 | 0 | 0 | 0 | 2 | 0 | 4 | 1535713019
38 | K | 289971211.S | Zhotovenie vrstvy z geotextílie na upravenom povrchu sklon do 1 : 5 , šírky od 0 do 3 m | m2 | 4660 |  | 0 |  |  |  | znížená |  | 0 | 3e-05 | 0.1398 | 0 | 0 | 4 | K | 2 |  |  |  | ROZPOCET | 0 | 0 | 0 | 0 | 0 | 2 | 0 | 4 | 1951990012
| VV |  | "úprava podložia" 4000,00 |  | 4000 | [13 empty] | VV | 2 | 2 | True | 0 | ROZPOCET
| VV |  | "filtračno-separačná geotextíli (vsakovací drén), čistá plocha" 210,00 |  | 210 | [13 empty] | VV | 2 | 2 | True | 0 | ROZPOCET
| VV |  | "geotextília proti prerastaniu buriny 50 g/m2" 450,00 |  | 450 | [13 empty] | VV | 2 | 2 | True | 0 | ROZPOCET
| VV |  | Súčet |  | 4660 | [13 empty] | VV | 2 | 4 | True | 1 | ROZPOCET
39 | M | 693110002100 | Separačná, filtračná a spevňovacia geotextília Geofilex | m2 | 4080 |  | 0 |  |  |  | znížená |  | 0 | 0.0003 | 1.224 | 0 | 0 | 8 | M | 2 |  |  |  | ROZPOCET | 0 | 0 | 0 | 0 | 0 | 2 | 0 | 4 | 1713809379
| VV |  | 4000,00*1,02 |  | 4080 | [13 empty] | VV | 2 | 2 | True | 1 | ROZPOCET
40 | M | 693110002000.S | Geotextília netkaná polypropylénová Tatratex PP 200 | m2 | 669 |  | 0 |  |  |  | znížená |  | 0 | 0.0002 | 0.1338 | 0 | 0 | 8 | M | 2 |  |  |  | ROZPOCET | 0 | 0 | 0 | 0 | 0 | 2 | 0 | 4 | 652375761
| VV |  | 210,00 |  | 210 | [13 empty] | VV | 2 | 2 | True | 0 | ROZPOCET
| VV |  | 450,00*1,02 |  | 459 | [13 empty] | VV | 2 | 2 | True | 0 | ROZPOCET
| VV |  | Súčet |  | 669 | [13 empty] | VV | 2 | 4 | True | 1 | ROZPOCET
41 | K | 289971412.S | Geomreža pre stabilizáciu podkladu | m2 | 6650 |  | 0 |  |  |  | znížená |  | 0 | 0.00246 | 16.359 | 0 | 0 | 4 | K | 2 |  |  |  | ROZPOCET | 0 | 0 | 0 | 0 | 0 | 2 | 0 | 4 | 1943824607
| VV |  | "úprava podložia" 4000,00 |  | 4000 | [13 empty] | VV | 2 | 2 | True | 0 | ROZPOCET
| VV |  | "vozovka - asfalt" 2650,00 |  | 2650 | [13 empty] | VV | 2 | 2 | True | 0 | ROZPOCET
| VV |  | Súčet |  | 6650 | [13 empty] | VV | 2 | 4 | True | 1 | ROZPOCET
42 | M | 693210002700 | Geomreža 40x40 KN | m2 | 4080 |  | 0 |  |  |  | znížená |  | 0 | 0.00026 | 1.0608 | 0 | 0 | 8 | M | 2 |  |  |  | ROZPOCET | 0 | 0 | 0 | 0 | 0 | 2 | 0 | 4 | 1649599494
| VV |  | 4000,00*1,02 |  | 4080 | [13 empty] | VV | 2 | 2 | True | 1 | ROZPOCET
43 | M | 693210003440 | Geomreža GGR-STR/SKLO, 100kN/m x 100kN/m | m2 | 2650 |  | 0 |  |  |  | znížená |  | 0 | 0.00048 | 1.272 | 0 | 0 | 8 | M | 2 |  |  |  | ROZPOCET | 0 | 0 | 0 | 0 | 0 | 2 | 0 | 4 | -213946465
| VV |  | "GlasGrid 8501, výr. Saint Gobain, Chémia servis" 2650,00 |  | 2650 | [13 empty] | VV | 2 | 2 | True | 1 | ROZPOCET
| D | 5 | Komunikácie |  |  |  | 0 | [5 empty] | 0 |  | 5053.5668 |  | 0 | 1 | D | 1 |  |  |  | ROZPOCET | [6 empty] | 0
45 | K | 564831111.S | Podklad zo štrkodrviny s rozprestretím a zhutnením, po zhutnení hr. 100 mm | m2 | 1445 |  | 0 |  |  |  | znížená |  | 0 | 0.18907 | 273.2061 | 0 | 0 | 4 | K | 2 |  |  |  | ROZPOCET | 0 | 0 | 0 | 0 | 0 | 2 | 0 | 4 | 72071824
| VV |  | "úprava podložia" 1400,00 |  | 1400 | [13 empty] | VV | 2 | 2 | True | 0 | ROZPOCET
| VV |  | "kamenná dlažba - podklad" 45,00 |  | 45 | [13 empty] | VV | 2 | 2 | True | 0 | ROZPOCET
| VV |  | Súčet |  | 1445 | [13 empty] | VV | 2 | 4 | True | 1 | ROZPOCET
46 | K | 564861111.S | Podklad zo štrkodrviny s rozprestretím a zhutnením, po zhutnení hr. 200 mm | m2 | 280 |  | 0 |  |  |  | znížená |  | 0 | 0.3708 | 103.824 | 0 | 0 | 4 | K | 2 |  |  |  | ROZPOCET | 0 | 0 | 0 | 0 | 0 | 2 | 0 | 4 | -896741560
| VV |  | "vozovka betón" 280,00 |  | 280 | [13 empty] | VV | 2 | 2 | True | 1 | ROZPOCET
47 | K | 564861115.S | Podklad zo štrkodrviny s rozprestretím a zhutnením, po zhutnení hr. 240 mm | m2 | 3020 |  | 0 |  |  |  | znížená |  | 0 | 0.44349 | 1339.3398 | 0 | 0 | 4 | K | 2 |  |  |  | ROZPOCET | 0 | 0 | 0 | 0 | 0 | 2 | 0 | 4 | 440981196
| VV |  | "vozovka asfalt" 3020,00 |  | 3020 | [13 empty] | VV | 2 | 2 | True | 1 | ROZPOCET
48 | K | 564871111.S | Podklad zo štrkodrviny s rozprestretím a zhutnením, po zhutnení hr. 300 mm | m2 | 1505 |  | 0 |  |  |  | znížená |  | 0 | 0.46166 | 694.7983 | 0 | 0 | 4 | K | 2 |  |  |  | ROZPOCET | 0 | 0 | 0 | 0 | 0 | 2 | 0 | 4 | -1005828191
| VV |  | "úprava podložia" 1400,00 |  | 1400 | [13 empty] | VV | 2 | 2 | True | 0 | ROZPOCET
| VV |  | "vozovka - dlažba (del. ostrovčeky)" 105,00 |  | 105 | [13 empty] | VV | 2 | 2 | True | 0 | ROZPOCET
| VV |  | Súčet |  | 1505 | [13 empty] | VV | 2 | 4 | True | 1 | ROZPOCET
49 | K | 567122111.S | Cementom stmelená zmes CBGM C16/20 hr. 100 mm | m2 | 105 |  | 0 |  |  |  | znížená |  | 0 | 0.28731 | 30.1676 | 0 | 0 | 4 | K | 2 |  |  |  | ROZPOCET | 0 | 0 | 0 | 0 | 0 | 2 | 0 | 4 | 1949432746
| VV |  | "vozovka - dlažba ( del. ostrovčeky)" 105,00 |  | 105 | [13 empty] | VV | 2 | 2 | True | 1 | ROZPOCET
50 | K | 567123114.S | Cestným sojivom stmelená zmes HBBM-G1,22 C5/6 hr. 150 mm | m2 | 2880 |  | 0 |  |  |  | znížená |  | 0 | 0.35338 | 1017.7344 | 0 | 0 | 4 | K | 2 |  |  |  | ROZPOCET | 0 | 0 | 0 | 0 | 0 | 2 | 0 | 4 | -1592539276
| VV |  | "vozovka pod asfalt, alt. CBGM C5/6" 2880,00 |  | 2880 | [13 empty] | VV | 2 | 2 | True | 1 | ROZPOCET
51 | K | 567124115.S | Podklad z podkladového betónu PB I. tr C 20/25 hr. 150 mm | m2 | 45 |  | 0 |  |  |  | znížená |  | 0 | 0.34297 | 15.4337 | 0 | 0 | 4 | K | 2 |  |  |  | ROZPOCET | 0 | 0 | 0 | 0 | 0 | 2 | 0 | 4 | -1030340015
| VV |  | "kamenná dlažba - podklad" 45,00 |  | 45 | [13 empty] | VV | 2 | 2 | True | 1 | ROZPOCET
52 | K | 567133111.S | Cestným spojivom stmelená zmes HBBM-G1,22 C 5/6, hr. 160 mm | m2 | 150 |  | 0 |  |  |  | znížená |  | 0 | 0.37694 | 56.541 | 0 | 0 | 4 | K | 2 |  |  |  | ROZPOCET | 0 | 0 | 0 | 0 | 0 | 2 | 0 | 4 | -897790622
| VV |  | "vozovka pod betónový kryt, alt. CBGM C5/6" 150,00 |  | 150 | [13 empty] | VV | 2 | 2 | True | 1 | ROZPOCET
53 | K | 569831111.S | Spevnenie krajníc alebo komun. pre peších s rozpr. a zhutnením, štrkodrvinou hr. 100 mm | m2 | 5 |  | 0 |  |  |  | znížená |  | 0 | 0.18776 | 0.9388 | 0 | 0 | 4 | K | 2 |  |  |  | ROZPOCET | 0 | 0 | 0 | 0 | 0 | 2 | 0 | 4 | 587160024
| VV |  | "dosypávka krjníc, vozovka - betón" 5,00 |  | 5 | [13 empty] | VV | 2 | 2 | True | 1 | ROZPOCET
54 | K | 569903311.S | Zhotovenie zemných krajníc z hornín akejkoľvek triedy so zhutnením | m3 | 25 |  | 0 |  |  |  | znížená |  | 0 | 0 | 0 | 0 | 0 | 4 | K | 2 |  |  |  | ROZPOCET | 0 | 0 | 0 | 0 | 0 | 2 | 0 | 4 | -135607922
| VV |  | "dosypávka krajníc, vozovka - asfalt-zemina" 20,00 |  | 20 | [13 empty] | VV | 2 | 2 | True | 0 | ROZPOCET
| VV |  | "dosypávka krajníc, vozovka - betón - zemina" 5,00 |  | 5 | [13 empty] | VV | 2 | 2 | True | 0 | ROZPOCET
| VV |  | Súčet |  | 25 | [13 empty] | VV | 2 | 4 | True | 1 | ROZPOCET
55 | K | 572751212.S | Vyspravenie výtlkov asfaltovým betónom AC hr. nad 40 do 60 mm pri vyspravovanej ploche do 10% na 1 km | m2 | 550 |  | 0 |  |  |  | znížená |  | 0 | 0.16795 | 92.3725 | 0 | 0 | 4 | K | 2 |  |  |  | ROZPOCET | 0 | 0 | 0 | 0 | 0 | 2 | 0 | 4 | -426116698
| VV |  | "pred a po výstavbe na zaklade pasportu" 550 |  | 550 | [13 empty] | VV | 2 | 2 | True | 1 | ROZPOCET
56 | K | 573231107.S | Postrek asfaltový spojovací bez posypu kamenivom z cestnej emulzie v množstve 0,50 kg/m2 | m2 | 5310 |  | 0 |  |  |  | znížená |  | 0 | 0.00051 | 2.7081 | 0 | 0 | 4 | K | 2 |  |  |  | ROZPOCET | 0 | 0 | 0 | 0 | 0 | 2 | 0 | 4 | 485990509
57 | K | 576131411.S | ASFALTOVÝ KOBEREC MASTIXOVÝ STREDNOZR. SMA, PMB 45/80-75 40 mm | m2 | 2660 |  | 0 |  |  |  | znížená |  | 0 | 0.09668 | 257.1688 | 0 | 0 | 4 | K | 2 |  |  |  | ROZPOCET | 0 | 0 | 0 | 0 | 0 | 2 | 0 | 4 | -1286091245
| VV |  | "vozovka asfalt" 2660,00 |  | 2660 | [13 empty] | VV | 2 | 2 | True | 1 | ROZPOCET
58 | K | 577154311.S | ASFALTOVÝ BETÓN PRE LOŽNÚ VRSTU AC 16-L, I, PMB 45/80-70 60 mm | m2 | 2650 |  | 0 |  |  |  | znížená |  | 0 | 0.15559 | 412.3135 | 0 | 0 | 4 | K | 2 |  |  |  | ROZPOCET | 0 | 0 | 0 | 0 | 0 | 2 | 0 | 4 | -1898664195
| VV |  | "vozovka asfalt" 2650,00 |  | 2650 | [13 empty] | VV | 2 | 2 | True | 1 | ROZPOCET
59 | K | 577184411.S | Asfaltový betón vrstva ložná AC 22 L v pruhu š. do 3 m z nemodifik. asfaltu tr. I, po zhutnení hr. 90 mm | m2 | 2645 |  | 0 |  |  |  | znížená |  | 0 | 0.23339 | 617.3166 | 0 | 0 | 4 | K | 2 |  |  |  | ROZPOCET | 0 | 0 | 0 | 0 | 0 | 2 | 0 | 4 | -464345464
| VV |  | "vozovka asfalt" 2645,00 |  | 2645 | [13 empty] | VV | 2 | 2 | True | 1 | ROZPOCET
60 | K | 581140212.S | Cementobetón CB II, betón-C 30/37 XF4 (Sk)-CI 0,4-Dmax 32, vystužený 220 mm | m2 | 150 |  | 0 |  |  |  | znížená |  | 0 | 0.512 | 76.8 | 0 | 0 | 4 | K | 2 |  |  |  | ROZPOCET | 0 | 0 | 0 | 0 | 0 | 2 | 0 | 4 | -1318204023
| VV |  | "vozovka betón" 150,00 |  | 150 | [13 empty] | VV | 2 | 2 | True | 1 | ROZPOCET
61 | K | 591111111.S | Kladenie dlažby z kociek veľkých | m2 | 189 |  | 0 |  |  |  | znížená |  | 0 | 0.1837 | 34.7193 | 0 | 0 | 4 | K | 2 |  |  |  | ROZPOCET | 0 | 0 | 0 | 0 | 0 | 2 | 0 | 4 | -1799596794
| VV |  | 45,00+144 |  | 189 | [13 empty] | VV | 2 | 2 | True | 1 | ROZPOCET
62 | M | 583810001200.S | Dlažobná kocka - žula, rozmer 200x200x100 | m2 | 45.45 |  | 0 |  |  |  | znížená |  | 0 | 0.2 | 9.09 | 0 | 0 | 8 | M | 2 |  |  |  | ROZPOCET | 0 | 0 | 0 | 0 | 0 | 2 | 0 | 4 | -471884598
| VV |  | 45*1,01 |  | 45.45 | [13 empty] | VV | 2 | 2 | True | 1 | ROZPOCET
63 | M | 592460009600 | KLASIKO sivá hrúbky 6 cm | m2 | 146.88 |  | 0 |  |  |  | znížená |  | 0 | 0.13 | 19.0944 | 0 | 0 | 8 | M | 2 |  |  |  | ROZPOCET | 0 | 0 | 0 | 0 | 0 | 2 | 0 | 4 | -933637959
| VV |  | 144*1,02 |  | 146.88 | [13 empty] | VV | 2 | 2 | True | 1 | ROZPOCET
| D | 6 | Úpravy povrchov, podlahy, osadenie |  |  |  | 0 | [5 empty] | 0 |  | 2.7499 |  | 0 | 1 | D | 1 |  |  |  | ROZPOCET | [6 empty] | 0
64 | K | 631362441.S | Kari siete "KY49 100x100 R8", rozmer 2x3 m | m2 | 313.2 |  | 0 |  |  |  | znížená |  | 0 | 0.00878 | 2.7499 | 0 | 0 | 4 | K | 2 |  |  |  | ROZPOCET | 0 | 0 | 0 | 0 | 0 | 2 | 0 | 4 | -707339126
| VV |  | "vozovka betón, na presahy 20%" 2,00*1,5*87*1,2 |  | 313.2 | [13 empty] | VV | 2 | 2 | True | 1 | ROZPOCET
| D | 8 | Rúrové vedenie |  |  |  | 0 | [5 empty] | 0 |  | 7.4922 |  | 0 | 1 | D | 1 |  |  |  | ROZPOCET | [6 empty] | 0
65 | K | 895941111.S | Zriadenie kanalizačného vpustu uličného z betónových dielcov typ UV-50, UVB-50 | ks | 8 |  | 0 |  |  |  | znížená |  | 0 | 0.34099 | 2.7279 | 0 | 0 | 4 | K | 2 |  |  |  | ROZPOCET | 0 | 0 | 0 | 0 | 0 | 2 | 0 | 4 | -836728430
66 | M | 592230002300.S | Uličný vpust betónový TBV 5-66, prstenec | ks | 8.08 |  | 0 |  |  |  | znížená |  | 0 | 0.099 | 0.79992 | 0 | 0 | 8 | M | 2 |  |  |  | ROZPOCET | 0 | 0 | 0 | 0 | 0 | 2 | 0 | 4 | 570312363
| VV |  | 8,00*1,01 |  | 8.08 | [13 empty] | VV | 2 | 2 | True | 1 | ROZPOCET
67 | M | 592230001500.S | Uličný vpust betónový TBV 6-50, dno | ks | 8.08 |  | 0 |  |  |  | znížená |  | 0 | 0.175 | 1.414 | 0 | 0 | 8 | M | 2 |  |  |  | ROZPOCET | 0 | 0 | 0 | 0 | 0 | 2 | 0 | 4 | -1093015952
| VV |  | 8,00*1,01 |  | 8.08 | [13 empty] | VV | 2 | 2 | True | 1 | ROZPOCET
68 | M | 592230001600.S | Uličný vpust betónový TBV 9-50, prietoková skruž | ks | 8.08 |  | 0 |  |  |  | znížená |  | 0 | 0.17 | 1.3736 | 0 | 0 | 8 | M | 2 |  |  |  | ROZPOCET | 0 | 0 | 0 | 0 | 0 | 2 | 0 | 4 | 1567232878
| VV |  | 8,00*1,01 |  | 8.08 | [13 empty] | VV | 2 | 2 | True | 1 | ROZPOCET
69 | M | 592230001700.S | Uličný vpust betónový TBV 10-50, skruž | ks | 8.08 |  | 0 |  |  |  | znížená |  | 0 | 0.06 | 0.4848 | 0 | 0 | 8 | M | 2 |  |  |  | ROZPOCET | 0 | 0 | 0 | 0 | 0 | 2 | 0 | 4 | 594274029
| VV |  | 8,00*1,01 |  | 8.08 | [13 empty] | VV | 2 | 2 | True | 1 | ROZPOCET
70 | K | 899204111.S | Osadenie liatinovej mreže vrátane rámu a koša na bahno hmotnosti jednotlivo nad 150 kg | ks | 8 |  | 0 |  |  |  | znížená |  | 0 | 0.0105 | 0.084 | 0 | 0 | 4 | K | 2 |  |  |  | ROZPOCET | 0 | 0 | 0 | 0 | 0 | 2 | 0 | 4 | -1627527857
71 | M | 552410003500.S | Mreža kanálová vtoková pre vozovku 500x500 | ks | 8 |  | 0 |  |  |  | znížená |  | 0 | 0.076 | 0.608 | 0 | 0 | 8 | M | 2 |  |  |  | ROZPOCET | 0 | 0 | 0 | 0 | 0 | 2 | 0 | 4 | -1250031142
| D | 9 | Ostatné konštrukcie a práce-búranie |  |  |  | 0 | [5 empty] | 0 |  | 150.5036 |  | 0 | 1 | D | 1 |  |  |  | ROZPOCET | [6 empty] | 0
72 | K | 914001111.S | Osadenie a montáž cestnej zvislej dopravnej značky na stĺpik, stĺp, konzolu alebo objekt | ks | 34 |  | 0 |  |  |  | znížená |  | 0 | 0.22133 | 7.5252 | 0 | 0 | 4 | K | 2 |  |  |  | ROZPOCET | 0 | 0 | 0 | 0 | 0 | 2 | 0 | 4 | -1652020568
73 | M | 404490008400.S | Stĺpky k dopravným značkám ) | ks | 34 |  | 0 |  |  |  | znížená |  | 0 | 0.0014 | 0.0476 | 0 | 0 | 8 | M | 2 |  |  |  | ROZPOCET | 0 | 0 | 0 | 0 | 0 | 2 | 0 | 4 | 1143895727
74 | M | 404410000300.S | Dopravné značky štandarné ) | ks | 34 |  | 0 |  |  |  | znížená |  | 0 | 0.002 | 0.068 | 0 | 0 | 8 | M | 2 |  |  |  | ROZPOCET | 0 | 0 | 0 | 0 | 0 | 2 | 0 | 4 | 2029833321
75 | K | 914002812.S | Montáž dopravnej značky rozmeru 3500/1500, 2000/3000, 2500/2000, 2500/1500, 2000/1500, 3000/1750 mm | ks | 2 |  | 0 |  |  |  | znížená |  | 0 | 2.0012 | 4.0023 | 0 | 0 | 4 | K | 2 |  |  |  | ROZPOCET | 0 | 0 | 0 | 0 | 0 | 2 | 0 | 4 | -776410131
76 | M | 404410176198 | Dopravné značky tabule 2000x3000 mm | ks | 2 |  | 0 |  |  |  | znížená |  | 0 | 0.01 | 0.02 | 0 | 0 | 8 | M | 2 |  |  |  | ROZPOCET | 0 | 0 | 0 | 0 | 0 | 2 | 0 | 4 | -1682334632
77 | K | 915721512.S | Vodorovné dopravné značenie pre nevidiacich | m2 | 220 |  | 0 |  |  |  | znížená |  | 0 | 0.0034 | 0.748 | 0 | 0 | 4 | K | 2 |  |  |  | ROZPOCET | 0 | 0 | 0 | 0 | 0 | 2 | 0 | 4 | 1287318661
| VV |  | "červená farba - varovné a vodiace prvky pre nevidiacich z tekutého plastu za studena, vrtatane projektu DVP" 220 |  | 220 | [13 empty] | VV | 2 | 2 | True | 1 | ROZPOCET
78 | K | 915920002.S | Osadenie retroreflexného hliníkového dopravného gombíka rozmeru 100x100x19,8 mm | ks | 161 |  | 0 |  |  |  | znížená |  | 0 | 6e-05 | 0.00966 | 0 | 0 | 4 | K | 2 |  |  |  | ROZPOCET | 0 | 0 | 0 | 0 | 0 | 2 | 0 | 4 | -1044496030
79 | M | 404490008200.S | Retroreflexný dopravný gombík (do vozovky, obrubníka) - bez montáže, obojstr. 100x100x19,8 mm, hliníkový | ks | 161 |  | 0 |  |  |  | znížená |  | 0 | 0.002 | 0.322 | 0 | 0 | 8 | M | 2 |  |  |  | ROZPOCET | 0 | 0 | 0 | 0 | 0 | 2 | 0 | 4 | -1976837762
80 | K | 917762111.S | Osadenie chodník. obrubníka betónového ležatého do lôžka z betónu prosteho tr. C 12/15 do lôžka | m | 550 |  | 0 |  |  |  | znížená |  | 0 | 0.16401 | 90.2055 | 0 | 0 | 4 | K | 2 |  |  |  | ROZPOCET | 0 | 0 | 0 | 0 | 0 | 2 | 0 | 4 | -1253404867
| VV |  | "skosený 120x40" 295,00 |  | 295 | [13 empty] | VV | 2 | 2 | True | 0 | ROZPOCET
| VV |  | "bez skosenia zapustnený" 255,00 |  | 255 | [13 empty] | VV | 2 | 2 | True | 0 | ROZPOCET
| VV |  | Súčet |  | 550 | [13 empty] | VV | 2 | 4 | True | 1 | ROZPOCET
81 | M | 592170003800.S | Obrubník betónový cestný so skosením ABO 1-15 100x15x26 | ks | 297.95 |  | 0 |  |  |  | znížená |  | 0 | 0.081 | 24.1339 | 0 | 0 | 8 | M | 2 |  |  |  | ROZPOCET | 0 | 0 | 0 | 0 | 0 | 2 | 0 | 4 | -964522496
| VV |  | 295,00*1,01 |  | 297.95 | [13 empty] | VV | 2 | 2 | True | 1 | ROZPOCET
82 | M | 592170000900.S | Obrubník betónový bez skosenia ABO 1-15 100x15x26 | ks | 257.55 |  | 0 |  |  |  | znížená |  | 0 | 0.09 | 23.1795 | 0 | 0 | 8 | M | 2 |  |  |  | ROZPOCET | 0 | 0 | 0 | 0 | 0 | 2 | 0 | 4 | -347447399
| VV |  | 255,00*1,01 |  | 257.55 | [13 empty] | VV | 2 | 2 | True | 1 | ROZPOCET
83 | K | 919722111.S | Dilatačné škáry rezané v cementobet. kryte priečne rezanie škár šírky 2 až 5 mm | m | 60 |  | 0 |  |  |  | znížená |  | 0 | 1e-05 | 0.0006 | 0 | 0 | 4 | K | 2 |  |  |  | ROZPOCET | 0 | 0 | 0 | 0 | 0 | 2 | 0 | 4 | -1632036774
| VV |  | "vozovka - betón" 12,00*5 |  | 60 | [13 empty] | VV | 2 | 2 | True | 1 | ROZPOCET
84 | K | 919722212.S | Dilatačné škáry rezané v cementobet. kryte priečne zaliatie škár za tepla, šírky nad 3 do 9 mm | m | 60 |  | 0 |  |  |  | znížená |  | 0 | 2e-05 | 0.0012 | 0 | 0 | 4 | K | 2 |  |  |  | ROZPOCET | 0 | 0 | 0 | 0 | 0 | 2 | 0 | 4 | -1081611921
85 | M | 111620000200 | Asfalt polofúkaný P 65 v sudoch do 250 kg | t | 0.006 |  | 0 |  |  |  | znížená |  | 0 | 1 | 0.006 | 0 | 0 | 8 | M | 2 |  |  |  | ROZPOCET | 0 | 0 | 0 | 0 | 0 | 2 | 0 | 4 | 1851728932
| VV |  | 60,00*0,005*0,009*2,2*1,05 |  | 0.006 | [13 empty] | VV | 2 | 2 | True | 1 | ROZPOCET
86 | K | 979082213.S | Vodorovná doprava sutiny so zložením a hrubým urovnaním na vzdialenosť do 1 km | t | 967.044 |  | 0 |  |  |  | znížená |  | 0 | 0 | 0 | 0 | 0 | 4 | K | 2 |  |  |  | ROZPOCET | 0 | 0 | 0 | 0 | 0 | 2 | 0 | 4 | -1521187158
87 | K | 979082219.S | Príplatok k cene za každý ďalší aj začatý 1 km nad 1 km pre vodorovnú dopravu sutiny | t | 13538.616 |  | 0 |  |  |  | znížená |  | 0 | 0 | 0 | 0 | 0 | 4 | K | 2 |  |  |  | ROZPOCET | 0 | 0 | 0 | 0 | 0 | 2 | 0 | 4 | -663801341
| VV |  | 967,044*14 |  | 13538.616 | [13 empty] | VV | 2 | 2 | True | 1 | ROZPOCET
88 | K | 979087212.S | Nakladanie na dopravné prostriedky pre vodorovnú dopravu sutiny | t | 967.044 |  | 0 |  |  |  | znížená |  | 0 | 0 | 0 | 0 | 0 | 4 | K | 2 |  |  |  | ROZPOCET | 0 | 0 | 0 | 0 | 0 | 2 | 0 | 4 | 1800005975
89 | M | 589580073300.S | Tŕň do škár komunikácií DN 25/500 | ks | 117 |  | 0 |  |  |  | znížená |  | 0 | 0.002 | 0.234 | 0 | 0 | 8 | M | 2 |  |  |  | ROZPOCET | 0 | 0 | 0 | 0 | 0 | 2 | 0 | 4 | -65065095
| VV |  | "poplastovabný kĺzny" 117 |  | 117 | [13 empty] | VV | 2 | 2 | True | 1 | ROZPOCET
| D | 99 | Presun hmôt HSV |  |  |  | 0 | [5 empty] | 0 |  | 0 |  | 0 | 1 | D | 1 |  |  |  | ROZPOCET | [6 empty] | 0
90 | K | 998225111.S | Presun hmôt pre pozemnú komunikáciu a letisko s krytom asfaltovým akejkoľvek dĺžky objektu | t | 6167.669 |  | 0 |  |  |  | znížená |  | 0 | 0 | 0 | 0 | 0 | 4 | K | 2 |  |  |  | ROZPOCET | 0 | 0 | 0 | 0 | 0 | 2 | 0 | 4 | -1856290790

## 102-00 - Úprava Streženic...
[9 empty] | >> skryté stĺpce << | [9 empty] | {6f26857b-2b86-4004-b761-a6290559a75f}
0
| KRYCÍ LIST ROZPOČTU | [8 empty] | v --- nižšie sa nachádzajú doplnkové a pomocné údaje k zostavám --- v | [8 empty] | False
Stavba:
Križovatka II/507
Objekt:
102-00 - Úprava Streženickej cesty v okružnej križovatke
| JKSO: |  |  |  |  | ČS:
| Miesto: |  |  |  |  | Dátum: | 23. 6. 2026
| Objednávateľ: |  |  |  |  | IČO:
|  | Správa ciest TSK |  |  |  | IČ DPH:
| Zhotoviteľ: |  |  |  |  | IČO: | Vyplň údaj
|  | Vyplň údaj |  |  |  | IČ DPH: | Vyplň údaj
| Projektant: |  |  |  |  | IČO:
|  | DAQE Slovakia s.r.o. |  |  |  | IČ DPH:
| Spracovateľ: |  |  |  |  | IČO:
IČ DPH:
Poznámka:
| Cena bez DPH | [5 empty] | 0
|  |  | Základ dane |  |  | Sadzba dane | Výška dane
| DPH | základná | 0 |  |  | 23% | 0
|  | znížená | 0 |  |  | 23% | 0
|  | zákl. prenesená | 0 |  |  | 23% | 0
|  | zníž. prenesená | 0 |  |  | 23% | 0
|  | nulová | 0 |  |  | 0% | 0
| Cena s DPH |  |  | v | EUR |  | 0
| Projektant |  |  | Spracovateľ
| Dátum a podpis: |  | Pečiatka | Dátum a podpis: |  |  | Pečiatka
| Objednávateľ |  |  | Zhotoviteľ
| Dátum a podpis: |  | Pečiatka | Dátum a podpis: |  |  | Pečiatka
REKAPITULÁCIA ROZPOČTU
Stavba:
Križovatka II/507
Objekt:
102-00 - Úprava Streženickej cesty v okružnej križovatke
Miesto: | [5 empty] | Dátum: | 23. 6. 2026
Objednávateľ: |  |  | Správa ciest TSK |  |  | Projektant: | DAQE Slovakia s.r.o.
Zhotoviteľ: |  |  | Vyplň údaj |  |  | Spracovateľ:
Kód dielu - Popis | [6 empty] | Cena celkom [EUR]
Náklady z rozpočtu | [6 empty] | 0 | [12 empty] | -1
| 22 - Práce na pozemných komunikáciach a letiskách | [5 empty] | 0
| 2203 - Podkladné a krycie vrstvy z asfaltových zmesí | [5 empty] | 0
| HSV - Práce a dodávky HSV | [5 empty] | 0
| 1 - Zemné práce | [5 empty] | 0
| 2 - Zakladanie | [5 empty] | 0
| 5 - Komunikácie | [5 empty] | 0
| 6 - Úpravy povrchov, podlahy, osadenie | [5 empty] | 0
| 9 - Ostatné konštrukcie a práce-búranie | [5 empty] | 0
| 99 - Presun hmôt HSV | [5 empty] | 0
ROZPOČET
Stavba:
Križovatka II/507
Objekt:
102-00 - Úprava Streženickej cesty v okružnej križovatke
Miesto: | [5 empty] | Dátum: | 23. 6. 2026
Objednávateľ: |  |  | Správa ciest TSK |  |  | Projektant: | DAQE Slovakia s.r.o.
Zhotoviteľ: |  |  | Vyplň údaj |  |  | Spracovateľ:
PČ | Typ | Kód | Popis | MJ | Množstvo | J.cena [EUR] | Cena celkom [EUR] | Cenová sústava |  |  | DPH | J. Nh [h] | Nh celkom [h] | J. hmotnosť [t] | Hmotnosť celkom [t] | J. suť [t] | Suť Celkom [t]
Náklady z rozpočtu | [6 empty] | 0 | [5 empty] | 0 |  | 1862.57 |  | 142.899 |  | D | -1 | [10 empty] | 0
| D | 22 | Práce na pozemných komunikáciach a letiskách |  |  |  | 0 | [5 empty] | 0 |  | 4.8921 |  | 0 | 1 | D | 0 |  |  |  | ROZPOCET | [6 empty] | 0
| D | 2203 | Podkladné a krycie vrstvy z asfaltových zmesí |  |  |  | 0 | [5 empty] | 0 |  | 4.8921 |  | 0 | 1 | D | 1 |  |  |  | ROZPOCET | [6 empty] | 0
81 | K | 22030329030130.S | Postrek asfaltový infiltračný s posypom kamenivom z cestnej emulzie v množstve 1,00 kg/m2 | m2 | 814 |  | 0 |  |  |  | znížená |  | 0 | 0.00601 | 4.8921 | 0 | 0 | 4 | K | 2 |  |  |  | ROZPOCET | 0 | 0 | 0 | 0 | 0 | 2 | 0 | 4 | -1276717080
| VV |  | 740*1,1 |  | 814 | [13 empty] | VV | 2 | 2 | True | 1 | ROZPOCET
| D | HSV | Práce a dodávky HSV |  |  |  | 0 | [5 empty] | 0 |  | 1857.6778 |  | 142.899 | 1 | D | 0 |  |  |  | ROZPOCET | [6 empty] | 0
| D | 1 | Zemné práce |  |  |  | 0 | [5 empty] | 0 |  | 182.7298 |  | 142.899 | 1 | D | 1 |  |  |  | ROZPOCET | [6 empty] | 0
1 | K | 113107112.S | Odstránenie krytu v ploche do 200 m2 z kameniva ťaženého, hr.100 do 200 mm, -0,24000t | m2 | 140 |  | 0 |  |  |  | znížená |  | 0 | 0 | 0 | 0.24 | 33.6 | 4 | K | 2 |  |  |  | ROZPOCET | 0 | 0 | 0 | 0 | 0 | 2 | 0 | 4 | -1248622122
| VV |  | "búranie štrkovanej vozovky (hrúbka 200 mm)" 140,00 |  | 140 | [13 empty] | VV | 2 | 2 | True | 1 | ROZPOCET
2 | K | 113107131.S | Odstránenie krytu v ploche do 200 m2 z betónu prostého, hr. vrstvy do 150 mm, -0,22500t | m2 | 105 |  | 0 |  |  |  | znížená |  | 0 | 0 | 0 | 0.225 | 23.625 | 4 | K | 2 |  |  |  | ROZPOCET | 0 | 0 | 0 | 0 | 0 | 2 | 0 | 4 | 1584953936
| VV |  | "búranie betónvej vozovky (hrúbka 150 mm)" 105,00 |  | 105 | [13 empty] | VV | 2 | 2 | True | 1 | ROZPOCET
3 | K | 113107142.S | Odstránenie krytu asfaltového v ploche do 200 m2, hr. nad 50 do 100 mm, -0,18100t | m2 | 70 |  | 0 |  |  |  | znížená |  | 0 | 0 | 0 | 0.181 | 12.67 | 4 | K | 2 |  |  |  | ROZPOCET | 0 | 0 | 0 | 0 | 0 | 2 | 0 | 4 | 110857437
| VV |  | "búranie asfaltovej vozovky (hrúbka 100 mm)" 70,00 |  | 70 | [13 empty] | VV | 2 | 2 | True | 1 | ROZPOCET
4 | K | 113152120.S | Frézovanie asf. podkladu alebo krytu bez prek., plochy do 500 m2, pruh š. do 0,5 m, hr. 40 mm 0,102 t | m2 | 11 |  | 0 |  |  |  | znížená |  | 0 | 7e-05 | 0.00077 | 0.102 | 1.122 | 4 | K | 2 |  |  |  | ROZPOCET | 0 | 0 | 0 | 0 | 0 | 2 | 0 | 4 | 910107150
5 | K | 113152130.S | Frézovanie asf. podkladu alebo krytu bez prek., plochy do 500 m2, pruh š. do 0,5 m, hr. 60 mm 0,153 t | m2 | 7 |  | 0 |  |  |  | znížená |  | 0 | 9e-05 | 0.00063 | 0.127 | 0.889 | 4 | K | 2 |  |  |  | ROZPOCET | 0 | 0 | 0 | 0 | 0 | 2 | 0 | 4 | -1151468916
6 | K | 113152140.S | Frézovanie asf. podkladu alebo krytu bez prek., plochy do 500 m2, pruh š. do 0,5 m, hr. 90 mm 0,22954 t | m2 | 4.5 |  | 0 |  |  |  | znížená |  | 0 | 0.00017 | 0.000765 | 0.254 | 1.143 | 4 | K | 2 |  |  |  | ROZPOCET | 0 | 0 | 0 | 0 | 0 | 2 | 0 | 4 | 1863893967
7 | K | 113152430.S | Frézovanie asf. podkladu alebo krytu bez prek., plochy cez 500 do 1000 m2, pruh š. cez 1 m do 2 m, hr. 50 mm 0,127 t | m2 | 550 |  | 0 |  |  |  | znížená |  | 0 | 0.00015 | 0.0825 | 0.127 | 69.85 | 4 | K | 2 |  |  |  | ROZPOCET | 0 | 0 | 0 | 0 | 0 | 2 | 0 | 4 | -237915199
| VV |  | Plocha opavy cesty je odhadovaná. Realizácia opravy vozovky bude na základe | [15 empty] | VV | 2 | 1 | True | 0 | ROZPOCET
| VV |  | skutočnej (preukázanej) potreby. Pred a po realizácií stavby je potrebné | [15 empty] | VV | 2 | 1 | True | 0 | ROZPOCET
| VV |  | zdokumentovať stav vozovky na Streženieckej ceste. (550,00 m2) | [15 empty] | VV | 2 | 1 | True | 0 | ROZPOCET
| VV |  | "vozovka - asfalt, úprava Streťnickej cesty v prípade poškodenia počas výstavby" 550,00 |  | 550 | [13 empty] | VV | 2 | 2 | True | 1 | ROZPOCET
8 | K | 121101111.S | Odstránenie ornice s vodor. premiestn. na hromady, so zložením na vzdialenosť do 100 m a do 100m3 | m3 | 100 |  | 0 |  |  |  | znížená |  | 0 | 0 | 0 | 0 | 0 | 4 | K | 2 |  |  |  | ROZPOCET | 0 | 0 | 0 | 0 | 0 | 2 | 0 | 4 | 39212429
| VV |  | "odhumusovanie/odstránenie mačiny (0,30 m)" 100,00 |  | 100 | [13 empty] | VV | 2 | 2 | True | 1 | ROZPOCET
9 | K | 122202203.S | Odkopávka a prekopávka nezapažená pre cesty, v hornine 3 od 1000 do 10000m3 | m3 | 740 |  | 0 |  |  |  | znížená |  | 0 | 0 | 0 | 0 | 0 | 4 | K | 2 |  |  |  | ROZPOCET | 0 | 0 | 0 | 0 | 0 | 2 | 0 | 4 | -1666226788
| VV |  | "výkop" 740,00 |  | 740 | [13 empty] | VV | 2 | 2 | True | 1 | ROZPOCET
10 | K | 132201101.S | Výkop ryhy do šírky 600 mm v horn.3 do 100 m3 | m3 | 60 |  | 0 |  |  |  | znížená |  | 0 | 0 | 0 | 0 | 0 | 4 | K | 2 |  |  |  | ROZPOCET | 0 | 0 | 0 | 0 | 0 | 2 | 0 | 4 | -1356749993
| VV |  | "výkop ryhy pre drenáž hl. 0,5 m" 5,00 |  | 5 | [13 empty] | VV | 2 | 2 | True | 0 | ROZPOCET
| VV |  | "výkop ryhy pre vsakovací drén" 55,00 |  | 55 | [13 empty] | VV | 2 | 2 | True | 0 | ROZPOCET
| VV |  | Súčet |  | 60 | [13 empty] | VV | 2 | 4 | True | 1 | ROZPOCET
11 | K | 162301101.S | Vodorovné premiestnenie výkopku po spevnenej ceste z horniny tr.1-4, do 100 m3 na vzdialenosť do 500 m | m3 | 46 |  | 0 |  |  |  | znížená |  | 0 | 0 | 0 | 0 | 0 | 4 | K | 2 |  |  |  | ROZPOCET | 0 | 0 | 0 | 0 | 0 | 2 | 0 | 4 | -1141650428
| VV |  | "humus z obj.111" 10,00 |  | 10 | [13 empty] | VV | 2 | 2 | True | 0 | ROZPOCET
| VV |  | "dosýpavka krajníc, vozovka - asfalt" 33,00 |  | 33 | [13 empty] | VV | 2 | 2 | True | 0 | ROZPOCET
| VV |  | "dosýpavka krajníc, vozovka - betón" 2,00 |  | 2 | [13 empty] | VV | 2 | 2 | True | 0 | ROZPOCET
| VV |  | "dosýpavka krajníc, vozovka - dlažba" 1,00 |  | 1 | [13 empty] | VV | 2 | 2 | True | 0 | ROZPOCET
| VV |  | Súčet |  | 46 | [13 empty] | VV | 2 | 4 | True | 1 | ROZPOCET
12 | K | 162501112.S | Vodorovné premiestnenie výkopku po nespevnenej ceste z horniny tr.1-4, do 100 m3 na vzdialenosť do 3000 m | m3 | 754 |  | 0 |  |  |  | znížená |  | 0 | 0 | 0 | 0 | 0 | 4 | K | 2 |  |  |  | ROZPOCET | 0 | 0 | 0 | 0 | 0 | 2 | 0 | 4 | 1481973623
| VV |  | "výkop" 740,00 |  | 740 | [13 empty] | VV | 2 | 2 | True | 0 | ROZPOCET
| VV |  | "odhumusovanie/ odstránenie mačiny (0,30 m)" 100,00 |  | 100 | [13 empty] | VV | 2 | 2 | True | 0 | ROZPOCET
| VV |  | "násyp" -80,00 |  | -80 | [13 empty] | VV | 2 | 2 | True | 0 | ROZPOCET
| VV |  | "chýbajúci humus" 40,00-10,00 |  | 30 | [13 empty] | VV | 2 | 2 | True | 0 | ROZPOCET
| VV |  | "dosýpavka krajníc, vozovka - asfalt" -33,00 |  | -33 | [13 empty] | VV | 2 | 2 | True | 0 | ROZPOCET
| VV |  | "dosýpavka krajníc, vozovka - betón" -2,00 |  | -2 | [13 empty] | VV | 2 | 2 | True | 0 | ROZPOCET
| VV |  | "dosýpavka krajníc, vozovka - dlažba" -1,00 |  | -1 | [13 empty] | VV | 2 | 2 | True | 0 | ROZPOCET
| VV |  | Súčet |  | 754 | [13 empty] | VV | 2 | 4 | True | 1 | ROZPOCET
13 | K | 162501113.S | Vodorovné premiestnenie výkopku po nespevnenej ceste z horniny tr.1-4, do 100 m3, príplatok k cene za každých ďalšich a začatých 1000 m | m3 | 1508 |  | 0 |  |  |  | znížená |  | 0 | 0 | 0 | 0 | 0 | 4 | K | 2 |  |  |  | ROZPOCET | 0 | 0 | 0 | 0 | 0 | 2 | 0 | 4 | -843974984
| VV |  | 754,00*2 |  | 1508 | [13 empty] | VV | 2 | 2 | True | 1 | ROZPOCET
14 | K | 167101101.S | Nakladanie neuľahnutého výkopku z hornín tr.1-4 do 100 m3 | m3 | 76 |  | 0 |  |  |  | znížená |  | 0 | 0 | 0 | 0 | 0 | 4 | K | 2 |  |  |  | ROZPOCET | 0 | 0 | 0 | 0 | 0 | 2 | 0 | 4 | -1787707799
| VV |  | "humus na zahumusovanie " 40,00 |  | 40 | [13 empty] | VV | 2 | 2 | True | 0 | ROZPOCET
| VV |  | "dosýpavka krajníc, vozovka - asfalt" 33,00 |  | 33 | [13 empty] | VV | 2 | 2 | True | 0 | ROZPOCET
| VV |  | "dosýpavka krajníc, vozovka - betón" 2,00 |  | 2 | [13 empty] | VV | 2 | 2 | True | 0 | ROZPOCET
| VV |  | "dosýpavka krajníc, vozovka - dlažba" 1,00 |  | 1 | [13 empty] | VV | 2 | 2 | True | 0 | ROZPOCET
| VV |  | Súčet |  | 76 | [13 empty] | VV | 2 | 4 | True | 1 | ROZPOCET
15 | K | 171101103.S | Uloženie sypaniny do násypu súdržnej horniny s mierou zhutnenia nad 96 do 100 % podľa Proctor-Standard | m3 | 80 |  | 0 |  |  |  | znížená |  | 0 | 0 | 0 | 0 | 0 | 4 | K | 2 |  |  |  | ROZPOCET | 0 | 0 | 0 | 0 | 0 | 2 | 0 | 4 | -1347801420
| VV |  | "násyp" 80,00 |  | 80 | [13 empty] | VV | 2 | 2 | True | 1 | ROZPOCET
16 | K | 171201202.S | Uloženie sypaniny na skládky nad 100 do 1000 m3 | m3 | 724 |  | 0 |  |  |  | znížená |  | 0 | 0 | 0 | 0 | 0 | 4 | K | 2 |  |  |  | ROZPOCET | 0 | 0 | 0 | 0 | 0 | 2 | 0 | 4 | -1237625934
| VV |  | "výkop" 740,00 |  | 740 | [13 empty] | VV | 2 | 2 | True | 0 | ROZPOCET
| VV |  | "odhumusovanie/odstránenie mačiny (030 m)" 100,00 |  | 100 | [13 empty] | VV | 2 | 2 | True | 0 | ROZPOCET
| VV |  | "násyp" -80,00 |  | -80 | [13 empty] | VV | 2 | 2 | True | 0 | ROZPOCET
| VV |  | "dosýpavka krajníc, vozovka - asfalt" -33,00 |  | -33 | [13 empty] | VV | 2 | 2 | True | 0 | ROZPOCET
| VV |  | "dosýpavka krajníc, vozovka - betón" -2,00 |  | -2 | [13 empty] | VV | 2 | 2 | True | 0 | ROZPOCET
| VV |  | "dosýpavka krajníc, vozovka - dlažba" -1,00 |  | -1 | [13 empty] | VV | 2 | 2 | True | 0 | ROZPOCET
| VV |  | Súčet |  | 724 | [13 empty] | VV | 2 | 4 | True | 1 | ROZPOCET
17 | K | 171209001.S | Poplatok za skladovanie - asfalty - recyklácia | t | 85.745 |  | 0 |  |  |  | znížená |  | 0 | 0 | 0 | 0 | 0 | 4 | K | 2 |  |  |  | ROZPOCET | 0 | 0 | 0 | 0 | 0 | 2 | 0 | 4 | 2136670033
| VV |  | Plocha opravy cesty je odhadovaná. realizácia opravy vozovky bude na základe | [15 empty] | VV | 2 | 1 | True | 0 | ROZPOCET
| VV |  | skutočnej (preukázanej) potreby. Pred a po realizácií stavby je potrebné | [15 empty] | VV | 2 | 1 | True | 0 | ROZPOCET
| VV |  | zdokumentovať stav vozovky na Streženickej ceste. (69,85 t). | [15 empty] | VV | 2 | 1 | True | 0 | ROZPOCET
| VV |  | "asfalt. vozovka" 12,67 |  | 12.67 | [13 empty] | VV | 2 | 2 | True | 0 | ROZPOCET
| VV |  | "frezovanie 40 mm" 1,121 |  | 1.121 | [13 empty] | VV | 2 | 2 | True | 0 | ROZPOCET
| VV |  | "frezovanie 60 mm" 1,071 |  | 1.071 | [13 empty] | VV | 2 | 2 | True | 0 | ROZPOCET
| VV |  | "frezovanie 90 mm" 1,033 |  | 1.033 | [13 empty] | VV | 2 | 2 | True | 0 | ROZPOCET
| VV |  | "vozovka - asfalt, úprava Streženuckej cesty v prípade poškodenia počas výstavby" 0,127*550 |  | 69.85 | [13 empty] | VV | 2 | 2 | True | 0 | ROZPOCET
| VV |  | počas výstavby" | [15 empty] | VV | 2 | 1 | True | 0 | ROZPOCET
| VV |  | Súčet |  | 85.745 | [13 empty] | VV | 2 | 4 | True | 1 | ROZPOCET
18 | K | 171209002.S | Poplatok za skladovanie - zemina a kamenivo (17 05) ostatné | t | 1215.625 |  | 0 |  |  |  | znížená |  | 0 | 0 | 0 | 0 | 0 | 4 | K | 2 |  |  |  | ROZPOCET | 0 | 0 | 0 | 0 | 0 | 2 | 0 | 4 | -1204136826
| VV |  | "zemina" (754,00-30,00)*1,6 |  | 1158.4 | [13 empty] | VV | 2 | 2 | True | 0 | ROZPOCET
| VV |  | "kamenivo" 33,60 |  | 33.6 | [13 empty] | VV | 2 | 2 | True | 0 | ROZPOCET
| VV |  | "betón" 23,625 |  | 23.625 | [13 empty] | VV | 2 | 2 | True | 0 | ROZPOCET
| VV |  | Súčet |  | 1215.625 | [13 empty] | VV | 2 | 4 | True | 1 | ROZPOCET
19 | K | 174101001.S | Zásyp sypaninou so zhutnením jám, šachiet, rýh, zárezov alebo okolo objektov do 100 m3 | m3 | 62 |  | 0 |  |  |  | znížená |  | 0 | 0 | 0 | 0 | 0 | 4 | K | 2 |  |  |  | ROZPOCET | 0 | 0 | 0 | 0 | 0 | 2 | 0 | 4 | -820256311
| VV |  | "zásyp vsakovacieho drenu - piesok" 12,00 |  | 12 | [13 empty] | VV | 2 | 2 | True | 0 | ROZPOCET
| VV |  | "zásyp vsakovacieho drenu - štrk" 45,00 |  | 45 | [13 empty] | VV | 2 | 2 | True | 0 | ROZPOCET
| VV |  | "zásyp drenážnej ryhy" 5,00 |  | 5 | [13 empty] | VV | 2 | 2 | True | 0 | ROZPOCET
| VV |  | Súčet |  | 62 | [13 empty] | VV | 2 | 4 | True | 1 | ROZPOCET
20 | M | 583310000600.S | Kamenivo ťažené drobné frakcia 0-4 mm | t | 24.288 |  | 0 |  |  |  | znížená |  | 0 | 1 | 24.288 | 0 | 0 | 8 | M | 2 |  |  |  | ROZPOCET | 0 | 0 | 0 | 0 | 0 | 2 | 0 | 4 | 1504561912
| VV |  | 12,00*1,67*1,20*1,01 |  | 24.288 | [13 empty] | VV | 2 | 2 | True | 1 | ROZPOCET
21 | M | 583310003800.S | Štrkopiesok frakcia 16-32 mm | t | 91.082 |  | 0 |  |  |  | znížená |  | 0 | 1 | 91.082 | 0 | 0 | 8 | M | 2 |  |  |  | ROZPOCET | 0 | 0 | 0 | 0 | 0 | 2 | 0 | 4 | -1460921154
| VV |  | 45,00*1,67*1,2*1,01 |  | 91.082 | [13 empty] | VV | 2 | 2 | True | 1 | ROZPOCET
22 | M | 583310003200.S | Štrkopiesok frakcia 0-32 mm | t | 10.12 |  | 0 |  |  |  | znížená |  | 0 | 1 | 10.12 | 0 | 0 | 8 | M | 2 |  |  |  | ROZPOCET | 0 | 0 | 0 | 0 | 0 | 2 | 0 | 4 | -587168691
| VV |  | 5,00*1,67*1,2*1,01 |  | 10.12 | [13 empty] | VV | 2 | 2 | True | 1 | ROZPOCET
23 | K | 181101102.S | Úprava pláne v zárezoch v hornine 1-4 so zhutnením | m2 | 912 |  | 0 |  |  |  | znížená |  | 0 | 0 | 0 | 0 | 0 | 4 | K | 2 |  |  |  | ROZPOCET | 0 | 0 | 0 | 0 | 0 | 2 | 0 | 4 | 1227141142
| VV |  | "vozovka - asfalt" 810,00 |  | 810 | [13 empty] | VV | 2 | 2 | True | 0 | ROZPOCET
| VV |  | "vozovka - betón" 65,00 |  | 65 | [13 empty] | VV | 2 | 2 | True | 0 | ROZPOCET
| VV |  | "vozovka - dlažba (del. ostrovčeky)" 6,00 |  | 6 | [13 empty] | VV | 2 | 2 | True | 0 | ROZPOCET
| VV |  | "vozovka - dlažba (sp. plocha pre ôdržbu ORL)" 31,00 |  | 31 | [13 empty] | VV | 2 | 2 | True | 0 | ROZPOCET
| VV |  | Súčet |  | 912 | [13 empty] | VV | 2 | 4 | True | 1 | ROZPOCET
24 | K | 181301103.S | Rozprestretie ornice v rovine alebo na svahu do skolu 1:5, plocha do 500 m2, hr.do 200 mm | m2 | 200 |  | 0 |  |  |  | znížená |  | 0 | 0 | 0 | 0 | 0 | 4 | K | 2 |  |  |  | ROZPOCET | 0 | 0 | 0 | 0 | 0 | 2 | 0 | 4 | 1121665050
| VV |  | 40,00/0,20 |  | 200 | [13 empty] | VV | 2 | 2 | True | 1 | ROZPOCET
25 | K | 182101101.S | Svahovanie trvalých svahov v zárezoch v hornine triedy 1-4 | m2 | 200 |  | 0 |  |  |  | znížená |  | 0 | 0 | 0 | 0 | 0 | 4 | K | 2 |  |  |  | ROZPOCET | 0 | 0 | 0 | 0 | 0 | 2 | 0 | 4 | -1182375874
26 | K | 182201101.S | Svahovanie trvalých svahov v násype | m2 | 80 |  | 0 |  |  |  | znížená |  | 0 | 0 | 0 | 0 | 0 | 4 | K | 2 |  |  |  | ROZPOCET | 0 | 0 | 0 | 0 | 0 | 2 | 0 | 4 | 270464437
27 | K | 183405211.S | Výsev trávniku hydroosevom na ornicu | m2 | 200 |  | 0 |  |  |  | znížená |  | 0 | 0.00064 | 0.128 | 0 | 0 | 4 | K | 2 |  |  |  | ROZPOCET | 0 | 0 | 0 | 0 | 0 | 2 | 0 | 4 | 805903964
28 | M | 005720001300.S | Trávové semono - výber | kg | 6.3 |  | 0 |  |  |  | znížená |  | 0 | 0.001 | 0.0063 | 0 | 0 | 8 | M | 2 |  |  |  | ROZPOCET | 0 | 0 | 0 | 0 | 0 | 2 | 0 | 4 | -1884143350
| VV |  | 200,00*0,03*1,05 |  | 6.3 | [13 empty] | VV | 2 | 2 | True | 1 | ROZPOCET
29 | K | 183405291.S | Príplatok k cene za vykonanie mulčovania súčasne s osevom | m2 | 200 |  | 0 |  |  |  | znížená |  | 0 | 2e-05 | 0.004 | 0 | 0 | 4 | K | 2 |  |  |  | ROZPOCET | 0 | 0 | 0 | 0 | 0 | 2 | 0 | 4 | 315906620
30 | K | 185803111.S | Ošetrenie trávnika v rovine alebo na svahu do 1:5 | m2 | 600 |  | 0 |  |  |  | znížená |  | 0 | 0 | 0 | 0 | 0 | 4 | K | 2 |  |  |  | ROZPOCET | 0 | 0 | 0 | 0 | 0 | 2 | 0 | 4 | -1410337736
| VV |  | 200,00*3 |  | 600 | [13 empty] | VV | 2 | 2 | True | 1 | ROZPOCET
31 | K | 185851111.S | Dovoz vody pre zálievku rastlín na vzdialenosť do 6000 m | m3 | 3 |  | 0 |  |  |  | znížená |  | 0 | 0 | 0 | 0 | 0 | 4 | K | 2 |  |  |  | ROZPOCET | 0 | 0 | 0 | 0 | 0 | 2 | 0 | 4 | -1159827172
| VV |  | 0,005*3*200,00 |  | 3 | [13 empty] | VV | 2 | 2 | True | 1 | ROZPOCET
32 | M | 103640000100.S | Zemina pre terénne úpravy - ornica | t | 57 |  | 0 |  |  |  | znížená |  | 0 | 1 | 57 | 0 | 0 | 8 | M | 2 |  |  |  | ROZPOCET | 0 | 0 | 0 | 0 | 0 | 2 | 0 | 4 | 1148908282
| VV |  | "40-10m3 z objektu 111" 30*1,9 |  | 57 | [13 empty] | VV | 2 | 2 | True | 1 | ROZPOCET
33 | M | 31311000530R | Sieť KARI akosť BSt 500M - do vozovky | t | 1.365 |  | 0 |  |  |  | znížená |  | 0 | 0.01234 | 0.016844 | 0 | 0 | 8 | M | 2 |  |  |  | ROZPOCET | 0 | 0 | 0 | 0 | 0 | 2 | 0 | 4 | -2066333759
| VV |  | 144*0,0079*1,2 |  | 1.365 | [13 empty] | VV | 2 | 2 | True | 1 | ROZPOCET
| D | 2 | Zakladanie |  |  |  | 0 | [5 empty] | 0 |  | 0.95517 |  | 0 | 1 | D | 1 |  |  |  | ROZPOCET | [6 empty] | 0
34 | K | 289971211.S | Zhotovenie vrstvy z geotextílie na upravenom povrchu sklon do 1 : 5 , šírky od 0 do 3 m | m2 | 605 |  | 0 |  |  |  | znížená |  | 0 | 3e-05 | 0.01815 | 0 | 0 | 4 | K | 2 |  |  |  | ROZPOCET | 0 | 0 | 0 | 0 | 0 | 2 | 0 | 4 | 1134569736
| VV |  | " úprava podložia" 235,00 |  | 235 | [13 empty] | VV | 2 | 2 | True | 0 | ROZPOCET
| VV |  | "filtračno-separačná geotextília(vsakovací drén) čistá plocha" 370,00 |  | 370 | [13 empty] | VV | 2 | 2 | True | 0 | ROZPOCET
| VV |  | Súčet |  | 605 | [13 empty] | VV | 2 | 4 | True | 1 | ROZPOCET
35 | M | 693110004500 | Separačná, filtračná a spevňovacia geotextília Geofilex 300 | m2 | 239.7 |  | 0 |  |  |  | znížená |  | 0 | 0.0003 | 0.07191 | 0 | 0 | 8 | M | 2 |  |  |  | ROZPOCET | 0 | 0 | 0 | 0 | 0 | 2 | 0 | 4 | -1820033685
| VV |  | 235,00*1,02 |  | 239.7 | [13 empty] | VV | 2 | 2 | True | 1 | ROZPOCET
36 | M | 693110004500 | Separačná, filtračná a spevňovacia geotextília Geofilex 300 | m2 | 239.7 |  | 0 |  |  |  | znížená |  | 0 | 0.0003 | 0.07191 | 0 | 0 | 8 | M | 2 |  |  |  | ROZPOCET | 0 | 0 | 0 | 0 | 0 | 2 | 0 | 4 | -1481334146
| VV |  | 235,00*1,02 |  | 239.7 | [13 empty] | VV | 2 | 2 | True | 1 | ROZPOCET
37 | M | 693110001100 | Geotextília netkaná polypropylénová Tatratex PP 200 | m2 | 370 |  | 0 |  |  |  | znížená |  | 0 | 0.0002 | 0.074 | 0 | 0 | 8 | M | 2 |  |  |  | ROZPOCET | 0 | 0 | 0 | 0 | 0 | 2 | 0 | 4 | 382627595
| VV |  | 370,00 |  | 370 | [13 empty] | VV | 2 | 2 | True | 1 | ROZPOCET
38 | M | 693210000600.S | Geomreža pre stabilizáciu podkladu | m2 | 885 |  | 0 |  |  |  | znížená |  | 0 | 0.00031 | 0.27435 | 0 | 0 | 8 | M | 2 |  |  |  | ROZPOCET | 0 | 0 | 0 | 0 | 0 | 2 | 0 | 4 | -1927588802
| VV |  | "úprava podložia" 235,00 |  | 235 | [13 empty] | VV | 2 | 2 | True | 0 | ROZPOCET
| VV |  | "vozovka - asfalt" 650,00 |  | 650 | [13 empty] | VV | 2 | 2 | True | 0 | ROZPOCET
| VV |  | Súčet |  | 885 | [13 empty] | VV | 2 | 4 | True | 1 | ROZPOCET
39 | M | 693210001100.S | GEOMREŽA, 40x40 KN | m2 | 239.7 |  | 0 |  |  |  | znížená |  | 0 | 0.0005 | 0.11985 | 0 | 0 | 8 | M | 2 |  |  |  | ROZPOCET | 0 | 0 | 0 | 0 | 0 | 2 | 0 | 4 | 741467210
| VV |  | 235,00*1,02 |  | 239.7 | [13 empty] | VV | 2 | 2 | True | 1 | ROZPOCET
40 | M | 693210003400.S | GEOMREŽA GGR-STR/SKLO, 100 kN/m x 100 kN/m | m2 | 650 |  | 0 |  |  |  | znížená |  | 0 | 0.0005 | 0.325 | 0 | 0 | 8 | M | 2 |  |  |  | ROZPOCET | 0 | 0 | 0 | 0 | 0 | 2 | 0 | 4 | -92154989
| VV |  | "GlasGrid 8501, výr. Saint Gobain, Chémie Servis" 650,00 |  | 650 | [13 empty] | VV | 2 | 2 | True | 1 | ROZPOCET
| D | 5 | Komunikácie |  |  |  | 0 | [5 empty] | 0 |  | 1611.976 |  | 0 | 1 | D | 1 |  |  |  | ROZPOCET | [6 empty] | 0
41 | K | 564831111.S | Podklad zo štrkodrviny s rozprestretím a zhutnením, po zhutnení hr. 100 mm | m2 | 780 |  | 0 |  |  |  | znížená |  | 0 | 0.18907 | 147.4746 | 0 | 0 | 4 | K | 2 |  |  |  | ROZPOCET | 0 | 0 | 0 | 0 | 0 | 2 | 0 | 4 | -781487633
| VV |  | "úprava podložia" 780,00 |  | 780 | [13 empty] | VV | 2 | 2 | True | 1 | ROZPOCET
42 | K | 564861111.S | Podklad zo štrkodrviny s rozprestretím a zhutnením, po zhutnení hr. 200 mm | m2 | 65 |  | 0 |  |  |  | znížená |  | 0 | 0.3708 | 24.102 | 0 | 0 | 4 | K | 2 |  |  |  | ROZPOCET | 0 | 0 | 0 | 0 | 0 | 2 | 0 | 4 | 1678611621
| VV |  | "vozovka betón" 65,00 |  | 65 | [13 empty] | VV | 2 | 2 | True | 1 | ROZPOCET
43 | K | 564861115.S | Podklad zo štrkodrviny s rozprestretím a zhutnením, po zhutnení hr. 240 mm | m2 | 810 |  | 0 |  |  |  | znížená |  | 0 | 0.44349 | 359.2269 | 0 | 0 | 4 | K | 2 |  |  |  | ROZPOCET | 0 | 0 | 0 | 0 | 0 | 2 | 0 | 4 | -1239863724
| VV |  | "vozovka asfalt" 810,00 |  | 810 | [13 empty] | VV | 2 | 2 | True | 1 | ROZPOCET
44 | K | 564871111.S | Podklad zo štrkodrviny s rozprestretím a zhutnením, po zhutnení hr. 250 mm | m2 | 31 |  | 0 |  |  |  | znížená |  | 0 | 0.46166 | 14.3115 | 0 | 0 | 4 | K | 2 |  |  |  | ROZPOCET | 0 | 0 | 0 | 0 | 0 | 2 | 0 | 4 | -94840996
| VV |  | "vozovka - dlažba (sp. plocha pre údržbu ORL)" 31,00 |  | 31 | [13 empty] | VV | 2 | 2 | True | 1 | ROZPOCET
45 | K | 564871111.S | Podklad zo štrkodrviny s rozprestretím a zhutnením, po zhutnení hr. 250 mm | m2 | 786 |  | 0 |  |  |  | znížená |  | 0 | 0.46166 | 362.8648 | 0 | 0 | 4 | K | 2 |  |  |  | ROZPOCET | 0 | 0 | 0 | 0 | 0 | 2 | 0 | 4 | 9354177
| VV |  | "úprava podložia" 780,00 |  | 780 | [13 empty] | VV | 2 | 2 | True | 0 | ROZPOCET
| VV |  | "vozovka - dlažba (del. ostrovčeky)" 6,00 |  | 6 | [13 empty] | VV | 2 | 2 | True | 0 | ROZPOCET
| VV |  | Súčet |  | 786 | [13 empty] | VV | 2 | 4 | True | 1 | ROZPOCET
46 | K | 567114211.S | Betónová zmes C16/20 hr. 100 mm | m2 | 6 |  | 0 |  |  |  | znížená |  | 0 | 0.22377 | 1.3426 | 0 | 0 | 4 | K | 2 |  |  |  | ROZPOCET | 0 | 0 | 0 | 0 | 0 | 2 | 0 | 4 | -1251026656
| VV |  | "vozovka - dlažba (del. ostrovčeky)" 6,00 |  | 6 | [13 empty] | VV | 2 | 2 | True | 1 | ROZPOCET
47 | K | 567123114.S | CESTNÝM SPOJIVOM STMELENÁ ZMES HBBM-G1,22 C 5/6, hr. 150 mm | m2 | 740 |  | 0 |  |  |  | znížená |  | 0 | 0.35338 | 261.5012 | 0 | 0 | 4 | K | 2 |  |  |  | ROZPOCET | 0 | 0 | 0 | 0 | 0 | 2 | 0 | 4 | -1166925944
| VV |  | "vozovka pod asfalt, alt. CBGM C5/6" 740,00 |  | 740 | [13 empty] | VV | 2 | 2 | True | 1 | ROZPOCET
48 | K | 567133111.S | Cestným spojivom stmelená zmes HBBM-G1,22 C 5/6, hr. 160 mm | m2 | 40 |  | 0 |  |  |  | znížená |  | 0 | 0.37694 | 15.0776 | 0 | 0 | 4 | K | 2 |  |  |  | ROZPOCET | 0 | 0 | 0 | 0 | 0 | 2 | 0 | 4 | -639855480
| VV |  | "vozovka pod betónoy kryt, alt. CBGM C5/6" 40,00 |  | 40 | [13 empty] | VV | 2 | 2 | True | 1 | ROZPOCET
49 | K | 567133113.S | Cementom stmelená zmes CBGM C 5/6, hr. 180 mm | m2 | 22 |  | 0 |  |  |  | znížená |  | 0 | 0.42406 | 9.3293 | 0 | 0 | 4 | K | 2 |  |  |  | ROZPOCET | 0 | 0 | 0 | 0 | 0 | 2 | 0 | 4 | 1465029440
| VV |  | "vozovka - dlažba (sp. splocha pre údržbu ORL)" 22,00 |  | 22 | [13 empty] | VV | 2 | 2 | True | 1 | ROZPOCET
50 | K | 569903311.S | Zhotovenie zemných krajníc z hornín akejkoľvek triedy so zhutnením | m3 | 36 |  | 0 |  |  |  | znížená |  | 0 | 0 | 0 | 0 | 0 | 4 | K | 2 |  |  |  | ROZPOCET | 0 | 0 | 0 | 0 | 0 | 2 | 0 | 4 | 945669037
| VV |  | "dosypávka krajníc, vozovka - asflat" 33,00 |  | 33 | [13 empty] | VV | 2 | 2 | True | 0 | ROZPOCET
| VV |  | "dosypávka krajníc, vozovka - betón" 2,00 |  | 2 | [13 empty] | VV | 2 | 2 | True | 0 | ROZPOCET
| VV |  | "dosypávka krajníc, vozovka - dlažba" 1,00 |  | 1 | [13 empty] | VV | 2 | 2 | True | 0 | ROZPOCET
| VV |  | Súčet |  | 36 | [13 empty] | VV | 2 | 4 | True | 1 | ROZPOCET
51 | K | 573211108.S | SPOJOVACÍ POSTREK Z MODIFIKOVANEJ ASFALTOVEJ EMULZIE PS, CBP, 0,50 kg/m2 | m2 | 1855 |  | 0 |  |  |  | znížená |  | 0 | 0.00051 | 0.94605 | 0 | 0 | 4 | K | 2 |  |  |  | ROZPOCET | 0 | 0 | 0 | 0 | 0 | 2 | 0 | 4 | 1836815519
| VV |  | Plocha opravy cesty je odhadovaná. Realizácia opravy vozovky bude na základe | [15 empty] | VV | 2 | 1 | True | 0 | ROZPOCET
| VV |  | skutočnej (preukázanej) potreby. Pred a po realizácií stavby je potrebné | [15 empty] | VV | 2 | 1 | True | 0 | ROZPOCET
| VV |  | zdokumentovať stav vozovky na Streženickej ceste. (550,00 m2) | [15 empty] | VV | 2 | 1 | True | 0 | ROZPOCET
| VV |  | "vozovka asfalt" 1305,00 |  | 1305 | [13 empty] | VV | 2 | 2 | True | 0 | ROZPOCET
| VV |  | "vozovka - asfalt, úprava Streženickej cesty v prípade poškodanie počas výstavby" 550,00 |  | 550 | [13 empty] | VV | 2 | 2 | True | 0 | ROZPOCET
| VV |  | Súčet |  | 1855 | [13 empty] | VV | 2 | 4 | True | 1 | ROZPOCET
52 | K | 576131411.S | ASFALTOVÝ KOBEREC MASTIXOVÝ STREDNOZRN. SMA, PMB 45/80-75 40 mm | m2 | 655 |  | 0 |  |  |  | znížená |  | 0 | 0.09668 | 63.3254 | 0 | 0 | 4 | K | 2 |  |  |  | ROZPOCET | 0 | 0 | 0 | 0 | 0 | 2 | 0 | 4 | -2122825663
| VV |  | "vozovka asfalt" 655,00 |  | 655 | [13 empty] | VV | 2 | 2 | True | 1 | ROZPOCET
53 | K | 577144311.S | ASFALTOVÝ BETÓN PRE OBRUSNÚ VRSTVU AC 16-O, I, PMB 45/80-75, HR. 50 mm | m2 | 550 |  | 0 |  |  |  | znížená |  | 0 | 0.12966 | 71.313 | 0 | 0 | 4 | K | 2 |  |  |  | ROZPOCET | 0 | 0 | 0 | 0 | 0 | 2 | 0 | 4 | 314926296
| VV |  | Plocha opravy cesty je odhadovaná. Realizácia opravy vozovky bude na základe | [15 empty] | VV | 2 | 1 | True | 0 | ROZPOCET
| VV |  | skutočnej (preukázanej) potreby. Pred a po realizácií stavby je potrebné zdokumnetovať | [15 empty] | VV | 2 | 1 | True | 0 | ROZPOCET
| VV |  | stav vozovky na Streženickej ceste. (550,00 m2) | [15 empty] | VV | 2 | 1 | True | 0 | ROZPOCET
| VV |  | "vozovka - asfalt, úprava Streženickej cesty v prípade poškodenia počas výstavby" 550,00 |  | 550 | [13 empty] | VV | 2 | 2 | True | 1 | ROZPOCET
54 | K | 577154311.S | ASFALTOVÝ BETÓN PRE LOŽNÚ VRSTVU AC 16-L, I, PMB 45/80-75, 60 mm | m2 | 650 |  | 0 |  |  |  | znížená |  | 0 | 0.15559 | 101.1335 | 0 | 0 | 4 | K | 2 |  |  |  | ROZPOCET | 0 | 0 | 0 | 0 | 0 | 2 | 0 | 4 | -987833942
| VV |  | "vozovka asfalt" 650,00 |  | 650 | [13 empty] | VV | 2 | 2 | True | 1 | ROZPOCET
55 | K | 577184411.S | Asfaltový betón vrstva ložná AC 22 L v pruhu š. do 3 m z nemodifik. asfaltu tr. I, po zhutnení hr. 90 mm | m2 | 645 |  | 0 |  |  |  | znížená |  | 0 | 0.23339 | 150.5365 | 0 | 0 | 4 | K | 2 |  |  |  | ROZPOCET | 0 | 0 | 0 | 0 | 0 | 2 | 0 | 4 | 296223084
| VV |  | "vozovka asfalt" 645,00 |  | 645 | [13 empty] | VV | 2 | 2 | True | 1 | ROZPOCET
56 | K | 581140212.S | Cementobetón CB II, betón -C 30/37 XF4 (Sk)-CI 0,4-Dmax 32, vystužený 220 mm | m2 | 40 |  | 0 |  |  |  | znížená |  | 0 | 0.512 | 20.48 | 0 | 0 | 4 | K | 2 |  |  |  | ROZPOCET | 0 | 0 | 0 | 0 | 0 | 2 | 0 | 4 | -595081597
| VV |  | "vozovka - betón"40,00 |  | 40 | [13 empty] | VV | 2 | 2 | True | 1 | ROZPOCET
57 | M | 592460007700.S | Kladanie zámkovej dlažby hr. 6 cm pre peších nad 20 m2 | m2 | 6 |  | 0 |  |  |  | znížená |  | 0 | 0.13 | 0.78 | 0 | 0 | 8 | M | 2 |  |  |  | ROZPOCET | 0 | 0 | 0 | 0 | 0 | 2 | 0 | 4 | -781153737
| VV |  | "vozovka - dlažba (del. ostrovčeky)" 6,00 |  | 6 | [13 empty] | VV | 2 | 2 | True | 1 | ROZPOCET
58 | K | 591111111.s | KLASIKO sivá hrúbky 6 cm | m2 | 6.06 |  | 0 |  |  |  | znížená |  | 0 | 0.1837 | 1.1132 | 0 | 0 | 4 | K | 2 |  |  |  | ROZPOCET | 0 | 0 | 0 | 0 | 0 | 2 | 0 | 4 | 727645358
| VV |  | 6,00*1,01 |  | 6.06 | [13 empty] | VV | 2 | 2 | True | 1 | ROZPOCET
59 | K | 591111111.s1 | KLASIKO sivá hrúbky 8 cm | m2 | 22.22 |  | 0 |  |  |  | znížená |  | 0 | 0.1837 | 4.0818 | 0 | 0 | 4 | K | 2 |  |  |  | ROZPOCET | 0 | 0 | 0 | 0 | 0 | 2 | 0 | 4 | -769769195
| VV |  | 22,00*1,01 |  | 22.22 | [13 empty] | VV | 2 | 2 | True | 1 | ROZPOCET
60 | K | 596911221.S | Kladenie zámkovej dlažby hr.6 cm pre peších nad 20 m2 | m2 | 22 |  | 0 |  |  |  | znížená |  | 0 | 0.138 | 3.036 | 0 | 0 | 4 | K | 2 |  |  |  | ROZPOCET | 0 | 0 | 0 | 0 | 0 | 2 | 0 | 4 | -1343985199
| VV |  | "vozovka - dlažba (sp. plocha pre údržbu ORL" 22,00 |  | 22 | [13 empty] | VV | 2 | 2 | True | 1 | ROZPOCET
| D | 6 | Úpravy povrchov, podlahy, osadenie |  |  |  | 0 | [5 empty] | 0 |  | 1.2643 |  | 0 | 1 | D | 1 |  |  |  | ROZPOCET | [6 empty] | 0
61 | K | 631362441.S | Kari siete "KY 49 100x100 Ř8", rozmer 2x3 m | m2 | 144 |  | 0 |  |  |  | znížená |  | 0 | 0.00878 | 1.2643 | 0 | 0 | 4 | K | 2 |  |  |  | ROZPOCET | 0 | 0 | 0 | 0 | 0 | 2 | 0 | 4 | 1186908465
| VV |  | "vozovka - betón" 2,00*3,00*24 |  | 144 | [13 empty] | VV | 2 | 2 | True | 1 | ROZPOCET
| D | 9 | Ostatné konštrukcie a práce-búranie |  |  |  | 0 | [5 empty] | 0 |  | 60.7525 |  | 0 | 1 | D | 1 |  |  |  | ROZPOCET | [6 empty] | 0
62 | K | 914001111.S | Osadenie a montáž cestnej zvislej dopravnej značky na stĺpik, stĺp, konzolu alebo objekt | ks | 14 |  | 0 |  |  |  | znížená |  | 0 | 0.22133 | 3.0986 | 0 | 0 | 4 | K | 2 |  |  |  | ROZPOCET | 0 | 0 | 0 | 0 | 0 | 2 | 0 | 4 | 2049835163
| VV |  | "klasické" 12,00 |  | 12 | [13 empty] | VV | 2 | 2 | True | 0 | ROZPOCET
| VV |  | "menšie" 2,00 |  | 2 | [13 empty] | VV | 2 | 2 | True | 0 | ROZPOCET
| VV |  | Súčet |  | 14 | [13 empty] | VV | 2 | 4 | True | 1 | ROZPOCET
63 | M | 404490008500.S | Stĺpky k dopravným značkám ) | ks | 14 |  | 0 |  |  |  | znížená |  | 0 | 0.0014 | 0.0196 | 0 | 0 | 8 | M | 2 |  |  |  | ROZPOCET | 0 | 0 | 0 | 0 | 0 | 2 | 0 | 4 | -2119762411
64 | K | 917762111.S | Osadenie chodník. obrubníka betónového s oporou z betónu prostého tr. C 12/15 do lôžka | m | 185 |  | 0 |  |  |  | znížená |  | 0 | 0.16401 | 30.3418 | 0 | 0 | 4 | K | 2 |  |  |  | ROZPOCET | 0 | 0 | 0 | 0 | 0 | 2 | 0 | 4 | 1692708408
| VV |  | "skosený 120x40" 85,00 |  | 85 | [13 empty] | VV | 2 | 2 | True | 0 | ROZPOCET
| VV |  | "bez skosenia zapustený " 100,00 |  | 100 | [13 empty] | VV | 2 | 2 | True | 0 | ROZPOCET
| VV |  | Súčet |  | 185 | [13 empty] | VV | 2 | 4 | True | 1 | ROZPOCET
65 | M | 404410000300.S | Dopravné značky štandardné ) | ks | 12 |  | 0 |  |  |  | znížená |  | 0 | 0.002 | 0.024 | 0 | 0 | 8 | M | 2 |  |  |  | ROZPOCET | 0 | 0 | 0 | 0 | 0 | 2 | 0 | 4 | -271643337
66 | M | 404410000100.S | Dopravné značky štandarné menšie ) | ks | 2 |  | 0 |  |  |  | znížená |  | 0 | 0.00093 | 0.00186 | 0 | 0 | 8 | M | 2 |  |  |  | ROZPOCET | 0 | 0 | 0 | 0 | 0 | 2 | 0 | 4 | -260291913
67 | M | 404490008200.S | Osadenie retroreflexného hliníkového dopravného gombíka rozmeru 100x100x19,8 mm | ks | 47 |  | 0 |  |  |  | znížená |  | 0 | 0.002 | 0.094 | 0 | 0 | 8 | M | 2 |  |  |  | ROZPOCET | 0 | 0 | 0 | 0 | 0 | 2 | 0 | 4 | 115106089
68 | M | 404490008200 | Retroreflexný dopravný gombík (do vozovky, obrubníka) - bez montáže, obojstr., 100x100x19,8 mm, hlinikový | ks | 47 |  | 0 |  |  |  | znížená |  | 0 | 0.002 | 0.094 | 0 | 0 | 8 | M | 2 |  |  |  | ROZPOCET | 0 | 0 | 0 | 0 | 0 | 2 | 0 | 4 | 221140898
69 | K | 919720122.S | Geomreža pre vystuženie asfaltových vrstiev komunikácií zo sklenných vlákien, pozdĺžna pevnosť v ťahu nad 50 do 100 kN/m | m2 | 740 |  | 0 |  |  |  | znížená |  | 0 | 0.0135 | 9.99 | 0 | 0 | 4 | K | 2 |  |  |  | ROZPOCET | 0 | 0 | 0 | 0 | 0 | 2 | 0 | 4 | -1645403402
70 | M | 693210003510.S | Geomreža sklovláknitá s bitumenom, pevnosť v ťahu pozdĺžne/priečne 100/100 kN/m, šxl 2,2x100 m, tkaná povrstvená | m2 | 888 |  | 0 |  |  |  | znížená |  | 0 | 0.0005 | 0.444 | 0 | 0 | 8 | M | 2 |  |  |  | ROZPOCET | 0 | 0 | 0 | 0 | 0 | 2 | 0 | 4 | 493495725
| VV |  | 740*1,2 'Prepočítané koeficientom množstva |  | 888 | [13 empty] | VV | 2 | 2 | False | 1 | ROZPOCET
71 | K | 919722111.S | Dilatačné škáry rezané v cementobet. kryte priečne rezanie škár šírky 2 až 5 mm | m | 20 |  | 0 |  |  |  | znížená |  | 0 | 1e-05 | 0.0002 | 0 | 0 | 4 | K | 2 |  |  |  | ROZPOCET | 0 | 0 | 0 | 0 | 0 | 2 | 0 | 4 | 943308565
| VV |  | "vozovka - betón" 4,00*5 |  | 20 | [13 empty] | VV | 2 | 2 | True | 1 | ROZPOCET
72 | K | 919722212.S | Dilatačné škáry rezané v cementobet. kryte priečne zaliatie škár za tepla, šírky nad 3 do 9 mm | m | 20 |  | 0 |  |  |  | znížená |  | 0 | 2e-05 | 0.0004 | 0 | 0 | 4 | K | 2 |  |  |  | ROZPOCET | 0 | 0 | 0 | 0 | 0 | 2 | 0 | 4 | -213226995
73 | M | 111620000200 | Asfalt polofúkaný P 65 v sudoch do 250 kg | t | 0.002 |  | 0 |  |  |  | znížená |  | 0 | 1 | 0.002 | 0 | 0 | 8 | M | 2 |  |  |  | ROZPOCET | 0 | 0 | 0 | 0 | 0 | 2 | 0 | 4 | -341428948
| VV |  | 20,00*0,005*0,009*2,2*1,05 |  | 0.002 | [13 empty] | VV | 2 | 2 | True | 1 | ROZPOCET
74 | M | 592170003800.S | Obrubník cestný so skosením ABO 1-15 100x15x26 | ks | 88 |  | 0 |  |  |  | znížená |  | 0 | 0.081 | 7.128 | 0 | 0 | 8 | M | 2 |  |  |  | ROZPOCET | 0 | 0 | 0 | 0 | 0 | 2 | 0 | 4 | 890894397
| VV |  | 88 |  | 88 | [13 empty] | VV | 2 | 2 | True | 1 | ROZPOCET
75 | M | 592170000900.S | Obrubník cestný bez skosenia ABO 1-15 100x15x26 | ks | 105 |  | 0 |  |  |  | znížená |  | 0 | 0.09 | 9.45 | 0 | 0 | 8 | M | 2 |  |  |  | ROZPOCET | 0 | 0 | 0 | 0 | 0 | 2 | 0 | 4 | -1772686279
| VV |  | 105 |  | 105 | [13 empty] | VV | 2 | 2 | True | 1 | ROZPOCET
76 | K | 979082213.S | Vodorovná doprava sutiny so zložením a hrubým urovnaním na vzdialenosť do 1 km | t | 142.971 |  | 0 |  |  |  | znížená |  | 0 | 0 | 0 | 0 | 0 | 4 | K | 2 |  |  |  | ROZPOCET | 0 | 0 | 0 | 0 | 0 | 2 | 0 | 4 | 998586046
| VV |  | Plocha opravy cesty je odhadovaná. Realizácia opravy vozovky bude na základe skutočnej (preukázanej) potreby. Pred a po realizácií stavby je potrebné | [15 empty] | VV | 2 | 1 | True | 0 | ROZPOCET
| VV |  | zdokumentovať stav vozovky na Streženickej ceste. (69,85 t) | [15 empty] | VV | 2 | 1 | True | 0 | ROZPOCET
| VV |  | 142,971 |  | 142.971 | [13 empty] | VV | 2 | 2 | True | 1 | ROZPOCET
77 | K | 979082219.S | Príplatok k cene za každý ďalší aj začatý 1 km nad 1 km pre vodorovnú dopravu sutiny | t | 2001.594 |  | 0 |  |  |  | znížená |  | 0 | 0 | 0 | 0 | 0 | 4 | K | 2 |  |  |  | ROZPOCET | 0 | 0 | 0 | 0 | 0 | 2 | 0 | 4 | -1261927728
| VV |  | 142,971*14 |  | 2001.594 | [13 empty] | VV | 2 | 2 | True | 1 | ROZPOCET
78 | K | 979087212.S | Nakladanie na dopravné prostriedky pre vodorovnú dopravu sutiny | t | 142.971 |  | 0 |  |  |  | znížená |  | 0 | 0 | 0 | 0 | 0 | 4 | K | 2 |  |  |  | ROZPOCET | 0 | 0 | 0 | 0 | 0 | 2 | 0 | 4 | 1663108086
79 | M | 589580073300.S | Tŕň do škár komunikácií DN 25/500 | ks | 32 |  | 0 |  |  |  | znížená |  | 0 | 0.002 | 0.064 | 0 | 0 | 8 | M | 2 |  |  |  | ROZPOCET | 0 | 0 | 0 | 0 | 0 | 2 | 0 | 4 | 798095148
| VV |  | "poplastovabný kĺzny" 32 |  | 32 | [13 empty] | VV | 2 | 2 | True | 1 | ROZPOCET
| D | 99 | Presun hmôt HSV |  |  |  | 0 | [5 empty] | 0 |  | 0 |  | 0 | 1 | D | 1 |  |  |  | ROZPOCET | [6 empty] | 0
80 | K | 998225111.S | Presun hmôt pre pozemnú komunikáciu a letisko s krytom asfaltovým akejkoľvek dĺžky objektu | t | 1950.494 |  | 0 |  |  |  | znížená |  | 0 | 0 | 0 | 0 | 0 | 4 | K | 2 |  |  |  | ROZPOCET | 0 | 0 | 0 | 0 | 0 | 2 | 0 | 4 | -1837620023

## 103-00 - Úprava MK na Svä...
[9 empty] | >> skryté stĺpce << | [9 empty] | {cca7a5ee-51fe-4f68-ba79-22715406c9a0}
0
| KRYCÍ LIST ROZPOČTU | [8 empty] | v --- nižšie sa nachádzajú doplnkové a pomocné údaje k zostavám --- v | [8 empty] | False
Stavba:
Križovatka II/507
Objekt:
103-00 - Úprava MK na Svätoplukovej ulici
| JKSO: |  |  |  |  | ČS:
| Miesto: |  |  |  |  | Dátum: | 23. 6. 2026
| Objednávateľ: |  |  |  |  | IČO:
|  | Správa ciest TSK |  |  |  | IČ DPH:
| Zhotoviteľ: |  |  |  |  | IČO: | Vyplň údaj
|  | Vyplň údaj |  |  |  | IČ DPH: | Vyplň údaj
| Projektant: |  |  |  |  | IČO:
|  | DAQE Slovakia s.r.o. |  |  |  | IČ DPH:
| Spracovateľ: |  |  |  |  | IČO:
IČ DPH:
Poznámka:
| Cena bez DPH | [5 empty] | 0
|  |  | Základ dane |  |  | Sadzba dane | Výška dane
| DPH | základná | 0 |  |  | 23% | 0
|  | znížená | 0 |  |  | 23% | 0
|  | zákl. prenesená | 0 |  |  | 23% | 0
|  | zníž. prenesená | 0 |  |  | 23% | 0
|  | nulová | 0 |  |  | 0% | 0
| Cena s DPH |  |  | v | EUR |  | 0
| Projektant |  |  | Spracovateľ
| Dátum a podpis: |  | Pečiatka | Dátum a podpis: |  |  | Pečiatka
| Objednávateľ |  |  | Zhotoviteľ
| Dátum a podpis: |  | Pečiatka | Dátum a podpis: |  |  | Pečiatka
REKAPITULÁCIA ROZPOČTU
Stavba:
Križovatka II/507
Objekt:
103-00 - Úprava MK na Svätoplukovej ulici
Miesto: | [5 empty] | Dátum: | 23. 6. 2026
Objednávateľ: |  |  | Správa ciest TSK |  |  | Projektant: | DAQE Slovakia s.r.o.
Zhotoviteľ: |  |  | Vyplň údaj |  |  | Spracovateľ:
Kód dielu - Popis | [6 empty] | Cena celkom [EUR]
Náklady z rozpočtu | [6 empty] | 0 | [12 empty] | -1
| 22 - Práce na pozemných komunikáciach a letiskách | [5 empty] | 0
| 2203 - Podkladné a krycie vrstvy z asfaltových zmesí | [5 empty] | 0
| HSV - Práce a dodávky HSV | [5 empty] | 0
| 1 - Zemné práce | [5 empty] | 0
| 2 - Zakladanie | [5 empty] | 0
| 4 - Vodorovné konštrukcie | [5 empty] | 0
| 5 - Komunikácie | [5 empty] | 0
| 8 - Rúrové vedenie | [5 empty] | 0
| 9 - Ostatné konštrukcie a práce-búranie | [5 empty] | 0
| 99 - Presun hmôt HSV | [5 empty] | 0
ROZPOČET
Stavba:
Križovatka II/507
Objekt:
103-00 - Úprava MK na Svätoplukovej ulici
Miesto: | [5 empty] | Dátum: | 23. 6. 2026
Objednávateľ: |  |  | Správa ciest TSK |  |  | Projektant: | DAQE Slovakia s.r.o.
Zhotoviteľ: |  |  | Vyplň údaj |  |  | Spracovateľ:
PČ | Typ | Kód | Popis | MJ | Množstvo | J.cena [EUR] | Cena celkom [EUR] | Cenová sústava |  |  | DPH | J. Nh [h] | Nh celkom [h] | J. hmotnosť [t] | Hmotnosť celkom [t] | J. suť [t] | Suť Celkom [t]
Náklady z rozpočtu | [6 empty] | 0 | [5 empty] | 0 |  | 1450.083 |  | 73.663 |  | D | -1 | [10 empty] | 0
| D | 22 | Práce na pozemných komunikáciach a letiskách |  |  |  | 0 | [5 empty] | 0 |  | 4.2971 |  | 0 | 1 | D | 0 |  |  |  | ROZPOCET | [6 empty] | 0
| D | 2203 | Podkladné a krycie vrstvy z asfaltových zmesí |  |  |  | 0 | [5 empty] | 0 |  | 4.2971 |  | 0 | 1 | D | 1 |  |  |  | ROZPOCET | [6 empty] | 0
85 | K | 22030329030130.S | Postrek asfaltový infiltračný s posypom kamenivom z cestnej emulzie v množstve 1,00 kg/m2 | m2 | 715 |  | 0 |  |  |  | znížená |  | 0 | 0.00601 | 4.2971 | 0 | 0 | 4 | K | 2 |  |  |  | ROZPOCET | 0 | 0 | 0 | 0 | 0 | 2 | 0 | 4 | -354857094
| VV |  | 650*1,1 |  | 715 | [13 empty] | VV | 2 | 2 | True | 1 | ROZPOCET
| D | HSV | Práce a dodávky HSV |  |  |  | 0 | [5 empty] | 0 |  | 1445.7859 |  | 73.663 | 1 | D | 0 |  |  |  | ROZPOCET | [6 empty] | 0
| D | 1 | Zemné práce |  |  |  | 0 | [5 empty] | 0 |  | 38.6808 |  | 73.663 | 1 | D | 1 |  |  |  | ROZPOCET | [6 empty] | 0
1 | K | 113106611.S | Rozoberanie zámkovej dlažby všetkých druhov v ploche do 20 m2, -0,2600 t | m2 | 8 |  | 0 |  |  |  | znížená |  | 0 | 0 | 0 | 0.26 | 2.08 | 4 | K | 2 |  |  |  | ROZPOCET | 0 | 0 | 0 | 0 | 0 | 2 | 0 | 4 | 1313273638
| VV |  | "búranie dlaždenej vozovky (hrúbka 80 mm)" 8,00 |  | 8 | [13 empty] | VV | 2 | 2 | True | 1 | ROZPOCET
2 | K | 113107112.S | Odstránenie krytu v ploche do 200 m2 z kameniva ťaženého, hr.100 do 200 mm, -0,24000t | m2 | 125 |  | 0 |  |  |  | znížená |  | 0 | 0 | 0 | 0.24 | 30 | 4 | K | 2 |  |  |  | ROZPOCET | 0 | 0 | 0 | 0 | 0 | 2 | 0 | 4 | 832369044
| VV |  | "búranie štrkovej vozovky (hrúbka 200 mm)" 125,00 |  | 125 | [13 empty] | VV | 2 | 2 | True | 1 | ROZPOCET
3 | K | 113107131.S | Odstránenie krytu v ploche do 200 m2 z betónu prostého, hr. vrstvy do 150 mm, -0,22500t | m2 | 95 |  | 0 |  |  |  | znížená |  | 0 | 0 | 0 | 0.225 | 21.375 | 4 | K | 2 |  |  |  | ROZPOCET | 0 | 0 | 0 | 0 | 0 | 2 | 0 | 4 | 1807964722
| VV |  | "búranie betónovej vozovky (hrúbka 150 mm)" 95,00 |  | 95 | [13 empty] | VV | 2 | 2 | True | 1 | ROZPOCET
4 | K | 113107142.S | Odstránenie krytu asfaltového v ploche do 200 m2, hr. nad 50 do 100 mm, -0,18100t | m2 | 40 |  | 0 |  |  |  | znížená |  | 0 | 0 | 0 | 0.181 | 7.24 | 4 | K | 2 |  |  |  | ROZPOCET | 0 | 0 | 0 | 0 | 0 | 2 | 0 | 4 | -908746673
| VV |  | "búranie asfaltovej vozovky (hrúbka 100 mm)" 40,00 |  | 40 | [13 empty] | VV | 2 | 2 | True | 1 | ROZPOCET
5 | K | 113152120.S | Frézovanie asf. podkladu alebo krytu bez prek., plochy do 500 m2, pruh š. do 0,5 m, hr. 40 mm 0,102 t | m2 | 35 |  | 0 |  |  |  | znížená |  | 0 | 7e-05 | 0.00245 | 0.102 | 3.57 | 4 | K | 2 |  |  |  | ROZPOCET | 0 | 0 | 0 | 0 | 0 | 2 | 0 | 4 | -717661993
6 | K | 113152130.S | Frézovanie asf. podkladu alebo krytu bez prek., plochy do 500 m2, pruh š. do 0,5 m, hr. 60 mm 0,153 t | m2 | 30 |  | 0 |  |  |  | znížená |  | 0 | 9e-05 | 0.0027 | 0.127 | 3.81 | 4 | K | 2 |  |  |  | ROZPOCET | 0 | 0 | 0 | 0 | 0 | 2 | 0 | 4 | 852219086
7 | K | 113152140.S | Frézovanie asf. podkladu alebo krytu bez prek., plochy do 500 m2, pruh š. do 0,5 m, hr. 90 mm 0,2295 t | m2 | 22 |  | 0 |  |  |  | znížená |  | 0 | 0.00017 | 0.00374 | 0.254 | 5.588 | 4 | K | 2 |  |  |  | ROZPOCET | 0 | 0 | 0 | 0 | 0 | 2 | 0 | 4 | -947758701
8 | K | 121101111.S | Odstránenie ornice s vodor. premiestn. na hromady, so zložením na vzdialenosť do 100 m a do 100m3 | m3 | 60 |  | 0 |  |  |  | znížená |  | 0 | 0 | 0 | 0 | 0 | 4 | K | 2 |  |  |  | ROZPOCET | 0 | 0 | 0 | 0 | 0 | 2 | 0 | 4 | -1169639088
| VV |  | "odhumusovanie/odstránenie mačiny (0,30 m)" 60,00 |  | 60 | [13 empty] | VV | 2 | 2 | True | 1 | ROZPOCET
9 | K | 122202202.S | Odkopávka a prekopávka nezapažená pre cesty, v hornine 3 nad 100 do 1000 m3 | m3 | 250 |  | 0 |  |  |  | znížená |  | 0 | 0 | 0 | 0 | 0 | 4 | K | 2 |  |  |  | ROZPOCET | 0 | 0 | 0 | 0 | 0 | 2 | 0 | 4 | 273807781
| VV |  | "výkop"250,00 |  | 250 | [13 empty] | VV | 2 | 2 | True | 1 | ROZPOCET
10 | K | 132201101.S | Výkop ryhy do šírky 600 mm v horn.3 do 100 m3 | m3 | 5 |  | 0 |  |  |  | znížená |  | 0 | 0 | 0 | 0 | 0 | 4 | K | 2 |  |  |  | ROZPOCET | 0 | 0 | 0 | 0 | 0 | 2 | 0 | 4 | -713719433
| VV |  | "výkop ryhy pre drenáž hl. 0,5 m" 5,00 |  | 5 | [13 empty] | VV | 2 | 2 | True | 1 | ROZPOCET
11 | K | 162301101.S | Vodorovné premiestnenie výkopku po spevnenej ceste z horniny tr.1-4, do 100 m3 na vzdialenosť do 500 m | m3 | 5 |  | 0 |  |  |  | znížená |  | 0 | 0 | 0 | 0 | 0 | 4 | K | 2 |  |  |  | ROZPOCET | 0 | 0 | 0 | 0 | 0 | 2 | 0 | 4 | -1103578240
| VV |  | "dosypávka krajníc, vozovka - asfalt" 5,00 |  | 5 | [13 empty] | VV | 2 | 2 | True | 1 | ROZPOCET
12 | K | 162501122.S | Vodorovné premiestnenie výkopku po spevnenej ceste z horniny tr.1-4, nad 100 do 1000 m3 na vzdialenosť do 3000 m | m3 | 320 |  | 0 |  |  |  | znížená |  | 0 | 0 | 0 | 0 | 0 | 4 | K | 2 |  |  |  | ROZPOCET | 0 | 0 | 0 | 0 | 0 | 2 | 0 | 4 | -1335833184
| VV |  | "výkop" 250,00 |  | 250 | [13 empty] | VV | 2 | 2 | True | 0 | ROZPOCET
| VV |  | "odhumusovanie/odstránenie mačiny (0,30 m)" 60,00 |  | 60 | [13 empty] | VV | 2 | 2 | True | 0 | ROZPOCET
| VV |  | "dosypávka krajníc, vozovka - asfalt" -5,00 |  | -5 | [13 empty] | VV | 2 | 2 | True | 0 | ROZPOCET
| VV |  | "humus na zahumusovanie" 15,00 |  | 15 | [13 empty] | VV | 2 | 2 | True | 0 | ROZPOCET
| VV |  | Súčet |  | 320 | [13 empty] | VV | 2 | 4 | True | 1 | ROZPOCET
13 | K | 162501123.S | Vodorovné premiestnenie výkopku po spevnenej ceste z horniny tr.1-4, nad 100 do 1000 m3, príplatok k cene za každých ďalšich a začatých 1000 m | m3 | 640 |  | 0 |  |  |  | znížená |  | 0 | 0 | 0 | 0 | 0 | 4 | K | 2 |  |  |  | ROZPOCET | 0 | 0 | 0 | 0 | 0 | 2 | 0 | 4 | 446474798
| VV |  | 320,00*2 |  | 640 | [13 empty] | VV | 2 | 2 | True | 1 | ROZPOCET
14 | K | 167101102.S | Nakladanie neuľahnutého výkopku z hornín tr.1-4 nad 100 do 1000 m3 | m3 | 20 |  | 0 |  |  |  | znížená |  | 0 | 0 | 0 | 0 | 0 | 4 | K | 2 |  |  |  | ROZPOCET | 0 | 0 | 0 | 0 | 0 | 2 | 0 | 4 | 102604738
| VV |  | "humus na zahumusovanie" 15,00 |  | 15 | [13 empty] | VV | 2 | 2 | True | 0 | ROZPOCET
| VV |  | "dosypávka krajníc, vozovka - asfalt" 5,00 |  | 5 | [13 empty] | VV | 2 | 2 | True | 0 | ROZPOCET
| VV |  | Súčet |  | 20 | [13 empty] | VV | 2 | 4 | True | 1 | ROZPOCET
15 | K | 171201202.S | Uloženie sypaniny na skládky nad 100 do 1000 m3 | m3 | 305 |  | 0 |  |  |  | znížená |  | 0 | 0 | 0 | 0 | 0 | 4 | K | 2 |  |  |  | ROZPOCET | 0 | 0 | 0 | 0 | 0 | 2 | 0 | 4 | 1892121144
| VV |  | "výkop" 250,00 |  | 250 | [13 empty] | VV | 2 | 2 | True | 0 | ROZPOCET
| VV |  | "odhumusovanie/odstránenie mačiny (0,30 m)" 60,00 |  | 60 | [13 empty] | VV | 2 | 2 | True | 0 | ROZPOCET
| VV |  | "dosypávka krajníc, vozovka - asfalt" -5,00 |  | -5 | [13 empty] | VV | 2 | 2 | True | 0 | ROZPOCET
| VV |  | Súčet |  | 305 | [13 empty] | VV | 2 | 4 | True | 1 | ROZPOCET
16 | K | 171209001.S | Poplatok za skladovanie - asfalty - recyklácia | t | 20.449 |  | 0 |  |  |  | znížená |  | 0 | 0 | 0 | 0 | 0 | 4 | K | 2 |  |  |  | ROZPOCET | 0 | 0 | 0 | 0 | 0 | 2 | 0 | 4 | -1419972417
| VV |  | "asfalt"7,24 |  | 7.24 | [13 empty] | VV | 2 | 2 | True | 0 | ROZPOCET
| VV |  | "frézovanie hr. 40 mm" 3,57 |  | 3.57 | [13 empty] | VV | 2 | 2 | True | 0 | ROZPOCET
| VV |  | "frézovanie hr. 60 mm" 4,59 |  | 4.59 | [13 empty] | VV | 2 | 2 | True | 0 | ROZPOCET
| VV |  | "frézovanie hr. 90 mm" 5,049 |  | 5.049 | [13 empty] | VV | 2 | 2 | True | 0 | ROZPOCET
| VV |  | Súčet |  | 20.449 | [13 empty] | VV | 2 | 4 | True | 1 | ROZPOCET
17 | K | 171209002.S | Poplatok za skladovanie - zemina a kamenivo (17 05) ostatné | t | 565.455 |  | 0 |  |  |  | znížená |  | 0 | 0 | 0 | 0 | 0 | 4 | K | 2 |  |  |  | ROZPOCET | 0 | 0 | 0 | 0 | 0 | 2 | 0 | 4 | -1393192255
| VV |  | "zemina" 320,00*1,6 |  | 512 | [13 empty] | VV | 2 | 2 | True | 0 | ROZPOCET
| VV |  | "dlažba" 2,08 |  | 2.08 | [13 empty] | VV | 2 | 2 | True | 0 | ROZPOCET
| VV |  | "kamenivo" 30,00 |  | 30 | [13 empty] | VV | 2 | 2 | True | 0 | ROZPOCET
| VV |  | "betón" 21,375 |  | 21.375 | [13 empty] | VV | 2 | 2 | True | 0 | ROZPOCET
| VV |  | Súčet |  | 565.455 | [13 empty] | VV | 2 | 4 | True | 1 | ROZPOCET
18 | K | 174101001.S | Zásyp sypaninou so zhutnením jám, šachiet, rýh, zárezov alebo okolo objektov do 100 m3 | m3 | 5 |  | 0 |  |  |  | znížená |  | 0 | 0 | 0 | 0 | 0 | 4 | K | 2 |  |  |  | ROZPOCET | 0 | 0 | 0 | 0 | 0 | 2 | 0 | 4 | 1031058662
| VV |  | "zásyp drenážnej ryhy" 5,00 |  | 5 | [13 empty] | VV | 2 | 2 | True | 1 | ROZPOCET
19 | M | 583310003200.S | Štrkopiesok frakcia 0-32 mm | t | 10.12 |  | 0 |  |  |  | znížená |  | 0 | 1 | 10.12 | 0 | 0 | 8 | M | 2 |  |  |  | ROZPOCET | 0 | 0 | 0 | 0 | 0 | 2 | 0 | 4 | 131038786
| VV |  | 5,00*1,67*1,2*1,01 |  | 10.12 | [13 empty] | VV | 2 | 2 | True | 1 | ROZPOCET
20 | K | 181101102.S | Úprava pláne v zárezoch v hornine 1-4 so zhutnením | m2 | 715 |  | 0 |  |  |  | znížená |  | 0 | 0 | 0 | 0 | 0 | 4 | K | 2 |  |  |  | ROZPOCET | 0 | 0 | 0 | 0 | 0 | 2 | 0 | 4 | -470314047
| VV |  | "vozovka asfalt" 700,00 |  | 700 | [13 empty] | VV | 2 | 2 | True | 0 | ROZPOCET
| VV |  | "vozovka - dlažba (del. ostrovčeky)" 15,00 |  | 15 | [13 empty] | VV | 2 | 2 | True | 0 | ROZPOCET
| VV |  | Súčet |  | 715 | [13 empty] | VV | 2 | 4 | True | 1 | ROZPOCET
21 | K | 181301103.S | Rozprestretie ornice v rovine , plocha do 500 m2, hr.do 200 mm | m2 | 75 |  | 0 |  |  |  | znížená |  | 0 | 0 | 0 | 0 | 0 | 4 | K | 2 |  |  |  | ROZPOCET | 0 | 0 | 0 | 0 | 0 | 2 | 0 | 4 | 1819709206
| VV |  | 15,00/0,20 |  | 75 | [13 empty] | VV | 2 | 2 | True | 1 | ROZPOCET
22 | K | 182101101.S | Svahovanie trvalých svahov v zárezoch v hornine triedy 1-4 | m2 | 10 |  | 0 |  |  |  | znížená |  | 0 | 0 | 0 | 0 | 0 | 4 | K | 2 |  |  |  | ROZPOCET | 0 | 0 | 0 | 0 | 0 | 2 | 0 | 4 | -1071664069
23 | K | 182201101.S | Svahovanie trvalých svahov v násype | m2 | 25 |  | 0 |  |  |  | znížená |  | 0 | 0 | 0 | 0 | 0 | 4 | K | 2 |  |  |  | ROZPOCET | 0 | 0 | 0 | 0 | 0 | 2 | 0 | 4 | 1223472475
24 | K | 183405211.S | Výsev trávniku hydroosevom na ornicu | m2 | 75 |  | 0 |  |  |  | znížená |  | 0 | 0.00064 | 0.048 | 0 | 0 | 4 | K | 2 |  |  |  | ROZPOCET | 0 | 0 | 0 | 0 | 0 | 2 | 0 | 4 | -386769593
25 | M | 005720001300.S | Trávové semeno - výber | kg | 2.363 |  | 0 |  |  |  | znížená |  | 0 | 0.001 | 0.002363 | 0 | 0 | 8 | M | 2 |  |  |  | ROZPOCET | 0 | 0 | 0 | 0 | 0 | 2 | 0 | 4 | -1393218705
| VV |  | 75,00*0,03*1,05 |  | 2.363 | [13 empty] | VV | 2 | 2 | True | 1 | ROZPOCET
26 | K | 183405291.S | Príplatok k cene za vykonanie mulčovania súčasne s osevom | m2 | 75 |  | 0 |  |  |  | znížená |  | 0 | 2e-05 | 0.0015 | 0 | 0 | 4 | K | 2 |  |  |  | ROZPOCET | 0 | 0 | 0 | 0 | 0 | 2 | 0 | 4 | -861907952
27 | K | 185803111.S | Ošetrenie trávnika v rovine alebo na svahu do 1:5 | m2 | 225 |  | 0 |  |  |  | znížená |  | 0 | 0 | 0 | 0 | 0 | 4 | K | 2 |  |  |  | ROZPOCET | 0 | 0 | 0 | 0 | 0 | 2 | 0 | 4 | -19610010
| VV |  | 75,00*3 |  | 225 | [13 empty] | VV | 2 | 2 | True | 1 | ROZPOCET
28 | K | 185851111.S | Dovoz vody pre zálievku rastlín na vzdialenosť do 6000 m | m3 | 1.125 |  | 0 |  |  |  | znížená |  | 0 | 0 | 0 | 0 | 0 | 4 | K | 2 |  |  |  | ROZPOCET | 0 | 0 | 0 | 0 | 0 | 2 | 0 | 4 | 996636942
| VV |  | 0,005*3*75,00 |  | 1.125 | [13 empty] | VV | 2 | 2 | True | 1 | ROZPOCET
29 | M | 103640000100.S | Zemina pre terénne úpravy - ornica | t | 28.5 |  | 0 |  |  |  | znížená |  | 0 | 1 | 28.5 | 0 | 0 | 8 | M | 2 |  |  |  | ROZPOCET | 0 | 0 | 0 | 0 | 0 | 2 | 0 | 4 | 298931401
| VV |  | 15*1,9 |  | 28.5 | [13 empty] | VV | 2 | 2 | True | 1 | ROZPOCET
| D | 2 | Zakladanie |  |  |  | 0 | [5 empty] | 0 |  | 8.6931 |  | 0 | 1 | D | 1 |  |  |  | ROZPOCET | [6 empty] | 0
30 | K | 211571111.S | Výplň odvodňovacieho rebra alebo trativodu do rýh s úpravou povrchu výplne štrkopieskom | m3 | 0.76 |  | 0 |  |  |  | znížená |  | 0 | 1.9205 | 1.4596 | 0 | 0 | 4 | K | 2 |  |  |  | ROZPOCET | 0 | 0 | 0 | 0 | 0 | 2 | 0 | 4 | 1270478906
| VV |  | "drenáž" 19,00*0,40*0,10 |  | 0.76 | [13 empty] | VV | 2 | 2 | True | 1 | ROZPOCET
31 | K | 211971110.S | Zhotovenie opláštenia výplne z geotextílie, v ryhe alebo v záreze so stenami šikmými o skl. do 1:2,5 | m2 | 9.546 |  | 0 |  |  |  | znížená |  | 0 | 0.00018 | 0.0017183 | 0 | 0 | 4 | K | 2 |  |  |  | ROZPOCET | 0 | 0 | 0 | 0 | 0 | 2 | 0 | 4 | 1188483120
| VV |  | "drenáž" 2*3,14*0,08*19 |  | 9.546 | [13 empty] | VV | 2 | 2 | True | 1 | ROZPOCET
32 | M | 693110001100 | Geotextílie netkané polypropylénové Tatratex pp 200 | m2 | 10.977 |  | 0 |  |  |  | znížená |  | 0 | 0.0002 | 0.0021954 | 0 | 0 | 8 | M | 2 |  |  |  | ROZPOCET | 0 | 0 | 0 | 0 | 0 | 2 | 0 | 4 | -1996197602
| VV |  | 2*3,14*0,08*1,15*19,00 |  | 10.977 | [13 empty] | VV | 2 | 2 | True | 1 | ROZPOCET
33 | K | 212752127.S | Trativody z flexodrenážnych rúr DN 160 | m | 19 |  | 0 |  |  |  | znížená |  | 0 | 0.25212 | 4.7903 | 0 | 0 | 4 | K | 2 |  |  |  | ROZPOCET | 0 | 0 | 0 | 0 | 0 | 2 | 0 | 4 | 1175354988
34 | K | 289971211.S | Zhotovenie vrstvy z geotextílie na upravenom povrchu sklon do 1 : 5 , šírky od 0 do 3 m | m2 | 235 |  | 0 |  |  |  | znížená |  | 0 | 3e-05 | 0.00705 | 0 | 0 | 4 | K | 2 |  |  |  | ROZPOCET | 0 | 0 | 0 | 0 | 0 | 2 | 0 | 4 | -487567640
| VV |  | "filtračno-separačná geotextília (vsakovací drén), čistá plocha" 235,00 |  | 235 | [13 empty] | VV | 2 | 2 | True | 1 | ROZPOCET
35 | M | 693110000500 | Separačná, filtračná a spevňovacia geotextília Geofilex 300 | m2 | 239.7 |  | 0 |  |  |  | znížená |  | 0 | 0.0003 | 0.07191 | 0 | 0 | 8 | M | 2 |  |  |  | ROZPOCET | 0 | 0 | 0 | 0 | 0 | 2 | 0 | 4 | 1825930708
| VV |  | 235,00*1,02 |  | 239.7 | [13 empty] | VV | 2 | 2 | True | 1 | ROZPOCET
36 | K | 289971412.S | Geomreža pre stabilizáciu podkladu | m2 | 820 |  | 0 |  |  |  | znížená |  | 0 | 0.00246 | 2.0172 | 0 | 0 | 4 | K | 2 |  |  |  | ROZPOCET | 0 | 0 | 0 | 0 | 0 | 2 | 0 | 4 | 1645625816
| VV |  | "úprava podložia" 235,00 |  | 235 | [13 empty] | VV | 2 | 2 | True | 0 | ROZPOCET
| VV |  | "vozovka - asfalt" 585,00 |  | 585 | [13 empty] | VV | 2 | 2 | True | 0 | ROZPOCET
| VV |  | Súčet |  | 820 | [13 empty] | VV | 2 | 4 | True | 1 | ROZPOCET
37 | M | 693210002700 | GEOMREŽA, 40x40x KN | m2 | 239.7 |  | 0 |  |  |  | znížená |  | 0 | 0.00026 | 0.062322 | 0 | 0 | 8 | M | 2 |  |  |  | ROZPOCET | 0 | 0 | 0 | 0 | 0 | 2 | 0 | 4 | -1321105016
| VV |  | 235,00*1,02 |  | 239.7 | [13 empty] | VV | 2 | 2 | True | 1 | ROZPOCET
38 | M | 693210003440 | GEOMREŽA GGR-STR/SKLO, 100 kN/m x 100 kN/m | m2 | 585 |  | 0 |  |  |  | znížená |  | 0 | 0.00048 | 0.2808 | 0 | 0 | 8 | M | 2 |  |  |  | ROZPOCET | 0 | 0 | 0 | 0 | 0 | 2 | 0 | 4 | 722166532
| VV |  | "GlasGrid 8501, výr. Saint Gobain, Chémia servis" 585,00 |  | 585 | [13 empty] | VV | 2 | 2 | True | 1 | ROZPOCET
| D | 4 | Vodorovné konštrukcie |  |  |  | 0 | [5 empty] | 0 |  | 4.0803 |  | 0 | 1 | D | 1 |  |  |  | ROZPOCET | [6 empty] | 0
39 | K | 451317777.S | Podklad pod dlažbu vodorovne alebo v sklone do 1:5 hr. 50-100mm z bet. tr. C 12/15 | m2 | 22 |  | 0 |  |  |  | znížená |  | 0 | 0.18547 | 4.0803 | 0 | 0 | 4 | K | 2 |  |  |  | ROZPOCET | 0 | 0 | 0 | 0 | 0 | 2 | 0 | 4 | 1907214129
| VV |  | "žľab"22,00*0,50 |  | 11 | [13 empty] | VV | 2 | 2 | True | 0 | ROZPOCET
| VV |  | "tvárnica" 22,00*0,50 |  | 11 | [13 empty] | VV | 2 | 2 | True | 0 | ROZPOCET
| VV |  | Súčet |  | 22 | [13 empty] | VV | 2 | 4 | True | 1 | ROZPOCET
| D | 5 | Komunikácie |  |  |  | 0 | [5 empty] | 0 |  | 1347.3527 |  | 0 | 1 | D | 1 |  |  |  | ROZPOCET | [6 empty] | 0
40 | K | 564831111.S | Podklad zo štrkodrviny s rozprestretím a zhutnením, po zhutnení hr. 100 mm | m2 | 780 |  | 0 |  |  |  | znížená |  | 0 | 0.18907 | 147.4746 | 0 | 0 | 4 | K | 2 |  |  |  | ROZPOCET | 0 | 0 | 0 | 0 | 0 | 2 | 0 | 4 | 480553232
| VV |  | "úprava podložia - ŠD fr. 0-45, 400 (100+300) mm" 780,00 |  | 780 | [13 empty] | VV | 2 | 2 | True | 1 | ROZPOCET
41 | K | 564861115.S | Podklad zo štrkodrviny s rozprestretím a zhutnením, po zhutnení hr. 240 mm | m2 | 700 |  | 0 |  |  |  | znížená |  | 0 | 0.44349 | 310.443 | 0 | 0 | 4 | K | 2 |  |  |  | ROZPOCET | 0 | 0 | 0 | 0 | 0 | 2 | 0 | 4 | -2143163383
| VV |  | "vozovka asfalt" 700,00 |  | 700 | [13 empty] | VV | 2 | 2 | True | 1 | ROZPOCET
42 | K | 564871111.S | Podklad zo štrkodrviny s rozprestretím a zhutnením, po zhutnení hr. 300 mm | m2 | 795 |  | 0 |  |  |  | znížená |  | 0 | 0.46166 | 367.0197 | 0 | 0 | 4 | K | 2 |  |  |  | ROZPOCET | 0 | 0 | 0 | 0 | 0 | 2 | 0 | 4 | -68190357
| VV |  | "úprava podložia - ŠD fr. 0-45, 400 (100+300) mm" 780,00 |  | 780 | [13 empty] | VV | 2 | 2 | True | 0 | ROZPOCET
| VV |  | "vozovka - dlažba (del. ostrovčeky)" 15,00 |  | 15 | [13 empty] | VV | 2 | 2 | True | 0 | ROZPOCET
| VV |  | Súčet |  | 795 | [13 empty] | VV | 2 | 4 | True | 1 | ROZPOCET
43 | K | 567123114.S | Betónová zmes C16/20 hr. 100 mm | m2 | 15 |  | 0 |  |  |  | znížená |  | 0 | 0.35338 | 5.3007 | 0 | 0 | 4 | K | 2 |  |  |  | ROZPOCET | 0 | 0 | 0 | 0 | 0 | 2 | 0 | 4 | 491247740
| VV |  | "vozovka - dlažba (del. ostrovčeky)" 15,00 |  | 15 | [13 empty] | VV | 2 | 2 | True | 1 | ROZPOCET
44 | K | 567123114.S2 | Cementom stmelená zmes HBBM-G1,22 C5/6 hr. 150 mm | m2 | 650 |  | 0 |  |  |  | znížená |  | 0 | 0.35338 | 229.697 | 0 | 0 | 4 | K | 2 |  |  |  | ROZPOCET | 0 | 0 | 0 | 0 | 0 | 2 | 0 | 4 | 1731880858
| VV |  | "vozovka pod asfalt, alt. CBGM C5/6" 650,00 |  | 650 | [13 empty] | VV | 2 | 2 | True | 1 | ROZPOCET
45 | K | 569903311.S | Zhotovenie zemných krajníc z hornín akejkoľvek triedy so zhutnením | m3 | 5 |  | 0 |  |  |  | znížená |  | 0 | 0 | 0 | 0 | 0 | 4 | K | 2 |  |  |  | ROZPOCET | 0 | 0 | 0 | 0 | 0 | 2 | 0 | 4 | 573216891
46 | K | 573211108.S | SPOJOVACÍ POSTREK Z MODIFIKOVANEJ ASFALTOVEJ EMULZIE PS, CBP, 0,5kg/m2 | m2 | 1175 |  | 0 |  |  |  | znížená |  | 0 | 0.00051 | 0.59925 | 0 | 0 | 4 | K | 2 |  |  |  | ROZPOCET | 0 | 0 | 0 | 0 | 0 | 2 | 0 | 4 | -1349278182
| VV |  | Plocha opravy cesty je odhadovaná. Realizácia opravy vozovky bude na základe skutočnej (preukázanej) potreby. Pred a po realizácií stavby je potrebné | [15 empty] | VV | 2 | 1 | True | 0 | ROZPOCET
| VV |  | zdokumentovať stav vozovky na Streženickej ceste. (550,00 m2) | [15 empty] | VV | 2 | 1 | True | 0 | ROZPOCET
| VV |  | "vozovka asfalt" 1175,00 |  | 1175 | [13 empty] | VV | 2 | 2 | True | 1 | ROZPOCET
47 | K | 576131411.S | ASFALTOVÝ KOBEREC MASTIXOVÝ STREDNOZR. SMA, PMB 45/80-75 40 mm | m2 | 590 |  | 0 |  |  |  | znížená |  | 0 | 0.09668 | 57.0412 | 0 | 0 | 4 | K | 2 |  |  |  | ROZPOCET | 0 | 0 | 0 | 0 | 0 | 2 | 0 | 4 | -1015435084
| VV |  | "vozovka asfalt" 590,00 |  | 590 | [13 empty] | VV | 2 | 2 | True | 1 | ROZPOCET
48 | K | 577154311.S | ASFALTOVÝ BETÓN PRE LOŽNÚ VRSTVU AC 16-L, I, PMB 45/80-70 60 mm | m2 | 585 |  | 0 |  |  |  | znížená |  | 0 | 0.15559 | 91.0202 | 0 | 0 | 4 | K | 2 |  |  |  | ROZPOCET | 0 | 0 | 0 | 0 | 0 | 2 | 0 | 4 | -242894243
| VV |  | "vozovka asfalt" 585,00 |  | 585 | [13 empty] | VV | 2 | 2 | True | 1 | ROZPOCET
49 | M | 404410000300.S | Dopravné značky standardné | ks | 16 |  | 0 |  |  |  | znížená |  | 0 | 0.002 | 0.032 | 0 | 0 | 8 | M | 2 |  |  |  | ROZPOCET | 0 | 0 | 0 | 0 | 0 | 2 | 0 | 4 | -1274927056
50 | M | 404410000100.S | Dopravné značky štandarné menšie | ks | 2 |  | 0 |  |  |  | znížená |  | 0 | 0.00093 | 0.00186 | 0 | 0 | 8 | M | 2 |  |  |  | ROZPOCET | 0 | 0 | 0 | 0 | 0 | 2 | 0 | 4 | -1299325632
51 | M | 592460009600 | KLASIKO sivá hrúbky 6 cm | m2 | 15.15 |  | 0 |  |  |  | znížená |  | 0 | 0.13 | 1.9695 | 0 | 0 | 8 | M | 2 |  |  |  | ROZPOCET | 0 | 0 | 0 | 0 | 0 | 2 | 0 | 4 | -602435284
| VV |  | 15,00*1,01 |  | 15.15 | [13 empty] | VV | 2 | 2 | True | 1 | ROZPOCET
52 | K | 577184411.S | Asfaltový betón vrstva ložná AC 22 L v pruhu š. do 3 m z nemodifik. asfaltu tr. I, po zhutnení hr. 90 mm | m2 | 580 |  | 0 |  |  |  | znížená |  | 0 | 0.23339 | 135.3662 | 0 | 0 | 4 | K | 2 |  |  |  | ROZPOCET | 0 | 0 | 0 | 0 | 0 | 2 | 0 | 4 | 1338891953
| VV |  | "vozovka asfalt" 580,00 |  | 580 | [13 empty] | VV | 2 | 2 | True | 1 | ROZPOCET
53 | K | 596911141.S | Kladenie zámkovej dlažby hr. 6cm pre peších nad 20 m2 | m2 | 15 |  | 0 |  |  |  | znížená |  | 0 | 0.0925 | 1.3875 | 0 | 0 | 4 | K | 2 |  |  |  | ROZPOCET | 0 | 0 | 0 | 0 | 0 | 2 | 0 | 4 | -634022335
| VV |  | "vozovka - dlažba (del. ostrovčeky)" 15,00 |  | 15 | [13 empty] | VV | 2 | 2 | True | 1 | ROZPOCET
| D | 8 | Rúrové vedenie |  |  |  | 0 | [5 empty] | 0 |  | 1.5127 |  | 0 | 1 | D | 1 |  |  |  | ROZPOCET | [6 empty] | 0
54 | K | 895611111R | Drenážne vyústenie z betónových rúr do sklzu | ks | 1 |  | 0 |  |  |  | znížená |  | 0 | 0.57615 | 0.57615 | 0 | 0 | 4 | K | 2 |  |  |  | ROZPOCET | 0 | 0 | 0 | 0 | 0 | 2 | 0 | 4 | 1921094145
55 | K | 895941111.S | Zriadenie kanalizačného vpustu uličného z betónových dielcov typ UV-50, UVB-50 | ks | 1 |  | 0 |  |  |  | znížená |  | 0 | 0.34099 | 0.34099 | 0 | 0 | 4 | K | 2 |  |  |  | ROZPOCET | 0 | 0 | 0 | 0 | 0 | 2 | 0 | 4 | 490975818
56 | M | 592230002300.S | Prefabrikát betónový-uličná vpusť TBV 5-66, prstenec | ks | 1.01 |  | 0 |  |  |  | znížená |  | 0 | 0.099 | 0.09999 | 0 | 0 | 8 | M | 2 |  |  |  | ROZPOCET | 0 | 0 | 0 | 0 | 0 | 2 | 0 | 4 | 1210116344
| VV |  | 1,00*1,01 |  | 1.01 | [13 empty] | VV | 2 | 2 | True | 1 | ROZPOCET
57 | M | 592230001500.S | Prefabrikát betónový-uličná vpusť TBV 6-50, dno | ks | 1.01 |  | 0 |  |  |  | znížená |  | 0 | 0.175 | 0.17675 | 0 | 0 | 8 | M | 2 |  |  |  | ROZPOCET | 0 | 0 | 0 | 0 | 0 | 2 | 0 | 4 | 1581592871
| VV |  | 1,00*1,01 |  | 1.01 | [13 empty] | VV | 2 | 2 | True | 1 | ROZPOCET
58 | M | 592230001600.S | Prefabrikát betónový-uličná vpusť TBV 9-50, prietoková skruž | ks | 1.01 |  | 0 |  |  |  | znížená |  | 0 | 0.17 | 0.1717 | 0 | 0 | 8 | M | 2 |  |  |  | ROZPOCET | 0 | 0 | 0 | 0 | 0 | 2 | 0 | 4 | 548553929
| VV |  | 1,00*1,01 |  | 1.01 | [13 empty] | VV | 2 | 2 | True | 1 | ROZPOCET
59 | M | 592230001700.S | Prefabrikát betónový-uličná vpusť TBV 10-50, skruť | ks | 1.01 |  | 0 |  |  |  | znížená |  | 0 | 0.06 | 0.0606 | 0 | 0 | 8 | M | 2 |  |  |  | ROZPOCET | 0 | 0 | 0 | 0 | 0 | 2 | 0 | 4 | 2118619750
| VV |  | 1,00*1,01 |  | 1.01 | [13 empty] | VV | 2 | 2 | True | 1 | ROZPOCET
60 | K | 899204111.S | Osadenie liatinovej mreže vrátane rámu a koša na bahno hmotnosti jednotlivo nad 150 kg | ks | 1 |  | 0 |  |  |  | znížená |  | 0 | 0.0105 | 0.0105 | 0 | 0 | 4 | K | 2 |  |  |  | ROZPOCET | 0 | 0 | 0 | 0 | 0 | 2 | 0 | 4 | -1724871343
61 | M | 552410003500.S | Mreža kanálová vtoková pre vozovku 500x500 | ks | 1 |  | 0 |  |  |  | znížená |  | 0 | 0.076 | 0.076 | 0 | 0 | 8 | M | 2 |  |  |  | ROZPOCET | 0 | 0 | 0 | 0 | 0 | 2 | 0 | 4 | 1213950998
| VV |  | 1 |  | 1 | [13 empty] | VV | 2 | 2 | True | 1 | ROZPOCET
| D | 9 | Ostatné konštrukcie a práce-búranie |  |  |  | 0 | [5 empty] | 0 |  | 45.4664 |  | 0 | 1 | D | 1 |  |  |  | ROZPOCET | [6 empty] | 0
62 | K | 914001111.S | Osadenie a montáž cestnej zvislej dopravnej značky na stĺpik, stĺp, konzolu alebo objekt | ks | 18 |  | 0 |  |  |  | znížená |  | 0 | 0.22133 | 3.9839 | 0 | 0 | 4 | K | 2 |  |  |  | ROZPOCET | 0 | 0 | 0 | 0 | 0 | 2 | 0 | 4 | 743394448
| VV |  | "klasické" 16,00 |  | 16 | [13 empty] | VV | 2 | 2 | True | 0 | ROZPOCET
| VV |  | "menšie" 2,00 |  | 2 | [13 empty] | VV | 2 | 2 | True | 0 | ROZPOCET
| VV |  | Súčet |  | 18 | [13 empty] | VV | 2 | 4 | True | 1 | ROZPOCET
63 | M | 404490008500.S | Stĺpky k dopravným značkám | ks | 18 |  | 0 |  |  |  | znížená |  | 0 | 0.0014 | 0.0252 | 0 | 0 | 8 | M | 2 |  |  |  | ROZPOCET | 0 | 0 | 0 | 0 | 0 | 2 | 0 | 4 | -454261463
66 | K | 915721311.S | Vodorovné dopravné značenie dvojzložkovým studeným plastom prechodov pre chodcov, šípky, symboly a pod. | m2 | 95 |  | 0 |  |  |  | znížená |  | 0 | 0.00252 | 0.2394 | 0 | 0 | 4 | K | 2 |  |  |  | ROZPOCET | 0 | 0 | 0 | 0 | 0 | 2 | 0 | 4 | 952838462
67 | K | 915920002.S | Osadenie retroreflexného hliníkového dopravného gombíka rozmeru 100x100x19,8 mm | ks | 32 |  | 0 |  |  |  | znížená |  | 0 | 6e-05 | 0.00192 | 0 | 0 | 4 | K | 2 |  |  |  | ROZPOCET | 0 | 0 | 0 | 0 | 0 | 2 | 0 | 4 | 486243207
68 | M | 592170003800.S | Obrubník betónový cestný so skosením ABO 1-15 100x15x26 | ks | 95.95 |  | 0 |  |  |  | znížená |  | 0 | 0.081 | 7.772 | 0 | 0 | 8 | M | 2 |  |  |  | ROZPOCET | 0 | 0 | 0 | 0 | 0 | 2 | 0 | 4 | -250258887
| VV |  | 95,00*1,01 |  | 95.95 | [13 empty] | VV | 2 | 2 | True | 1 | ROZPOCET
69 | M | 592170000900.S | Obrubník betónový cestný bez skosenia ABO 1-15 100x15x26 | ks | 28.28 |  | 0 |  |  |  | znížená |  | 0 | 0.09 | 2.5452 | 0 | 0 | 8 | M | 2 |  |  |  | ROZPOCET | 0 | 0 | 0 | 0 | 0 | 2 | 0 | 4 | -2102791223
| VV |  | 28,00*1,01 |  | 28.28 | [13 empty] | VV | 2 | 2 | True | 1 | ROZPOCET
70 | M | 592170002400.S | Obrubník betónový cestný nábehový 100x20x15 | ks | 4.04 |  | 0 |  |  |  | znížená |  | 0 | 0.065 | 0.2626 | 0 | 0 | 8 | M | 2 |  |  |  | ROZPOCET | 0 | 0 | 0 | 0 | 0 | 2 | 0 | 4 | 320203285
| VV |  | 4,00*1,01 |  | 4.04 | [13 empty] | VV | 2 | 2 | True | 1 | ROZPOCET
71 | M | 404490008200 | Gombík dopravný retroreflexný, rozmer 100x100x19,8 mm | ks | 32 |  | 0 |  |  |  | znížená |  | 0 | 0.002 | 0.064 | 0 | 0 | 8 | M | 2 |  |  |  | ROZPOCET | 0 | 0 | 0 | 0 | 0 | 2 | 0 | 4 | -1683224295
72 | K | 917762111.S | Osadenie chodník. obrubníka betónového s oporou z betónu prosteho tr. C 12/15 | m | 127 |  | 0 |  |  |  | znížená |  | 0 | 0.16401 | 20.8293 | 0 | 0 | 4 | K | 2 |  |  |  | ROZPOCET | 0 | 0 | 0 | 0 | 0 | 2 | 0 | 4 | -1292497260
| VV |  | "skosený 120x40" 95,00 |  | 95 | [13 empty] | VV | 2 | 2 | True | 0 | ROZPOCET
| VV |  | "bez skosenia zapustený" 28,00 |  | 28 | [13 empty] | VV | 2 | 2 | True | 0 | ROZPOCET
| VV |  | "nájazdový" 4,00 |  | 4 | [13 empty] | VV | 2 | 2 | True | 0 | ROZPOCET
| VV |  | Súčet |  | 127 | [13 empty] | VV | 2 | 4 | True | 1 | ROZPOCET
75 | K | 935111111.S | Osadenie priekopového žľabu z betónových priekop. tvárnic šírky do 500 mm | m | 44 |  | 0 |  |  |  | znížená |  | 0 | 0.11743 | 5.1669 | 0 | 0 | 4 | K | 2 |  |  |  | ROZPOCET | 0 | 0 | 0 | 0 | 0 | 2 | 0 | 4 | 472490996
| VV |  | "žľab" 22,00 |  | 22 | [13 empty] | VV | 2 | 2 | True | 0 | ROZPOCET
| VV |  | "tvárnica" 22,00 |  | 22 | [13 empty] | VV | 2 | 2 | True | 0 | ROZPOCET
| VV |  | Súčet |  | 44 | [13 empty] | VV | 2 | 4 | True | 1 | ROZPOCET
76 | M | 592270001800.S | Tvárnica priekopová TBM 1-60 62x30 | ks | 88 |  | 0 |  |  |  | znížená |  | 0 | 0.034 | 2.992 | 0 | 0 | 8 | M | 2 |  |  |  | ROZPOCET | 0 | 0 | 0 | 0 | 0 | 2 | 0 | 4 | 1200204050
77 | M | 592270000500.S | Tvárnica priekopová doska obkladová 50x25x8 | ks | 88 |  | 0 |  |  |  | znížená |  | 0 | 0.018 | 1.584 | 0 | 0 | 8 | M | 2 |  |  |  | ROZPOCET | 0 | 0 | 0 | 0 | 0 | 2 | 0 | 4 | 537215830
78 | K | 979082213.S | Vodorovná doprava sutiny so zložením a hrubým urovnaním na vzdialenosť do 1 km | t | 71.824 |  | 0 |  |  |  | znížená |  | 0 | 0 | 0 | 0 | 0 | 4 | K | 2 |  |  |  | ROZPOCET | 0 | 0 | 0 | 0 | 0 | 2 | 0 | 4 | -2023813291
79 | K | 979082219.S | Príplatok k cene za každý ďalší aj začatý 1 km nad 1 km | t | 1005.536 |  | 0 |  |  |  | znížená |  | 0 | 0 | 0 | 0 | 0 | 4 | K | 2 |  |  |  | ROZPOCET | 0 | 0 | 0 | 0 | 0 | 2 | 0 | 4 | -1576706859
| VV |  | 71,824*14 |  | 1005.536 | [13 empty] | VV | 2 | 2 | True | 1 | ROZPOCET
80 | K | 979084216.S | Vodorovná doprava vybúraných hmôt po suchu bez naloženia, ale so zložením na vzdialenosť do 5 km | t | 2.08 |  | 0 |  |  |  | znížená |  | 0 | 0 | 0 | 0 | 0 | 4 | K | 2 |  |  |  | ROZPOCET | 0 | 0 | 0 | 0 | 0 | 2 | 0 | 4 | 1659520567
81 | K | 979084219.S | Príplatok k cene za každých ďalších aj začatých 5 km nad 5 km | t | 4.16 |  | 0 |  |  |  | znížená |  | 0 | 0 | 0 | 0 | 0 | 4 | K | 2 |  |  |  | ROZPOCET | 0 | 0 | 0 | 0 | 0 | 2 | 0 | 4 | -200633478
| VV |  | 2,08*2 |  | 4.16 | [13 empty] | VV | 2 | 2 | True | 1 | ROZPOCET
82 | K | 979087212.S | Nakladanie na dopravné prostriedky pre vodorovnú dopravu sutiny | t | 71.824 |  | 0 |  |  |  | znížená |  | 0 | 0 | 0 | 0 | 0 | 4 | K | 2 |  |  |  | ROZPOCET | 0 | 0 | 0 | 0 | 0 | 2 | 0 | 4 | -1156248174
83 | K | 979087213.S | Nakladanie na dopravné prostriedky pre vodorovnú dopravu vybúraných hmôt | t | 2.08 |  | 0 |  |  |  | znížená |  | 0 | 0 | 0 | 0 | 0 | 4 | K | 2 |  |  |  | ROZPOCET | 0 | 0 | 0 | 0 | 0 | 2 | 0 | 4 | 70571935
| D | 99 | Presun hmôt HSV |  |  |  | 0 | [5 empty] | 0 |  | 0 |  | 0 | 1 | D | 1 |  |  |  | ROZPOCET | [6 empty] | 0
84 | K | 998225111.S | Presun hmôt pre pozemnú komunikáciu a letisko s krytom asfaltovým akejkoľvek dĺžky objektu | t | 1556.879 |  | 0 |  |  |  | znížená |  | 0 | 0 | 0 | 0 | 0 | 4 | K | 2 |  |  |  | ROZPOCET | 0 | 0 | 0 | 0 | 0 | 2 | 0 | 4 | -649112424

## 104-00 - Úprava MK na Rie...
[9 empty] | >> skryté stĺpce << | [9 empty] | {d3a9d679-1844-419f-a414-7ee1d4add75a}
0
| KRYCÍ LIST ROZPOČTU | [8 empty] | v --- nižšie sa nachádzajú doplnkové a pomocné údaje k zostavám --- v | [8 empty] | False
Stavba:
Križovatka II/507
Objekt:
104-00 - Úprava MK na Riečnej ulici
| JKSO: |  |  |  |  | ČS:
| Miesto: |  |  |  |  | Dátum: | 23. 6. 2026
| Objednávateľ: |  |  |  |  | IČO:
|  | Správa ciest TSK |  |  |  | IČ DPH:
| Zhotoviteľ: |  |  |  |  | IČO: | Vyplň údaj
|  | Vyplň údaj |  |  |  | IČ DPH: | Vyplň údaj
| Projektant: |  |  |  |  | IČO:
|  | DAQE Slovakia s.r.o. |  |  |  | IČ DPH:
| Spracovateľ: |  |  |  |  | IČO:
IČ DPH:
Poznámka:
| Cena bez DPH | [5 empty] | 0
|  |  | Základ dane |  |  | Sadzba dane | Výška dane
| DPH | základná | 0 |  |  | 23% | 0
|  | znížená | 0 |  |  | 23% | 0
|  | zákl. prenesená | 0 |  |  | 23% | 0
|  | zníž. prenesená | 0 |  |  | 23% | 0
|  | nulová | 0 |  |  | 0% | 0
| Cena s DPH |  |  | v | EUR |  | 0
| Projektant |  |  | Spracovateľ
| Dátum a podpis: |  | Pečiatka | Dátum a podpis: |  |  | Pečiatka
| Objednávateľ |  |  | Zhotoviteľ
| Dátum a podpis: |  | Pečiatka | Dátum a podpis: |  |  | Pečiatka
REKAPITULÁCIA ROZPOČTU
Stavba:
Križovatka II/507
Objekt:
104-00 - Úprava MK na Riečnej ulici
Miesto: | [5 empty] | Dátum: | 23. 6. 2026
Objednávateľ: |  |  | Správa ciest TSK |  |  | Projektant: | DAQE Slovakia s.r.o.
Zhotoviteľ: |  |  | Vyplň údaj |  |  | Spracovateľ:
Kód dielu - Popis | [6 empty] | Cena celkom [EUR]
Náklady z rozpočtu | [6 empty] | 0 | [12 empty] | -1
| 22 - Práce na pozemných komunikáciach a letiskách | [5 empty] | 0
| 2203 - Podkladné a krycie vrstvy z asfaltových zmesí | [5 empty] | 0
| HSV - Práce a dodávky HSV | [5 empty] | 0
| 1 - Zemné práce | [5 empty] | 0
| 2 - Zakladanie | [5 empty] | 0
| 5 - Komunikácie | [5 empty] | 0
| 9 - Ostatné konštrukcie a práce-búranie | [5 empty] | 0
| 99 - Presun hmôt HSV | [5 empty] | 0
ROZPOČET
Stavba:
Križovatka II/507
Objekt:
104-00 - Úprava MK na Riečnej ulici
Miesto: | [5 empty] | Dátum: | 23. 6. 2026
Objednávateľ: |  |  | Správa ciest TSK |  |  | Projektant: | DAQE Slovakia s.r.o.
Zhotoviteľ: |  |  | Vyplň údaj |  |  | Spracovateľ:
PČ | Typ | Kód | Popis | MJ | Množstvo | J.cena [EUR] | Cena celkom [EUR] | Cenová sústava |  |  | DPH | J. Nh [h] | Nh celkom [h] | J. hmotnosť [t] | Hmotnosť celkom [t] | J. suť [t] | Suť Celkom [t]
Náklady z rozpočtu | [6 empty] | 0 | [5 empty] | 0 |  | 580.4434 |  | 23.558 |  | D | -1 | [10 empty] | 0
| D | 22 | Práce na pozemných komunikáciach a letiskách |  |  |  | 0 | [5 empty] | 0 |  | 1.6197 |  | 0 | 1 | D | 0 |  |  |  | ROZPOCET | [6 empty] | 0
| D | 2203 | Podkladné a krycie vrstvy z asfaltových zmesí |  |  |  | 0 | [5 empty] | 0 |  | 1.6197 |  | 0 | 1 | D | 1 |  |  |  | ROZPOCET | [6 empty] | 0
59 | K | 22030329030130.S | Postrek asfaltový infiltračný s posypom kamenivom z cestnej emulzie v množstve 1,00 kg/m2 | m2 | 269.5 |  | 0 |  |  |  | znížená |  | 0 | 0.00601 | 1.6197 | 0 | 0 | 4 | K | 2 |  |  |  | ROZPOCET | 0 | 0 | 0 | 0 | 0 | 2 | 0 | 4 | 1978089607
| VV |  | 245*1,1 |  | 269.5 | [13 empty] | VV | 2 | 2 | True | 1 | ROZPOCET
| D | HSV | Práce a dodávky HSV |  |  |  | 0 | [5 empty] | 0 |  | 578.8237 |  | 23.558 | 1 | D | 0 |  |  |  | ROZPOCET | [6 empty] | 0
| D | 1 | Zemné práce |  |  |  | 0 | [5 empty] | 0 |  | 43.183 |  | 23.558 | 1 | D | 1 |  |  |  | ROZPOCET | [6 empty] | 0
1 | K | 113107112.S | Odstránenie krytu v ploche do 200 m2 z kameniva ťaženého, hr.100 do 200 mm, -0,24000t | m2 | 48 |  | 0 |  |  |  | znížená |  | 0 | 0 | 0 | 0.24 | 11.52 | 4 | K | 2 |  |  |  | ROZPOCET | 0 | 0 | 0 | 0 | 0 | 2 | 0 | 4 | 29205012
| VV |  | "štrková vozovka" 48,00 |  | 48 | [13 empty] | VV | 2 | 2 | True | 1 | ROZPOCET
2 | K | 113107131.S | Odstránenie krytu v ploche do 200 m2 z betónu prostého, hr. vrstvy do 150 mm, -0,22500t | m2 | 35 |  | 0 |  |  |  | znížená |  | 0 | 0 | 0 | 0.225 | 7.875 | 4 | K | 2 |  |  |  | ROZPOCET | 0 | 0 | 0 | 0 | 0 | 2 | 0 | 4 | -1565536039
| VV |  | "betónová vozovka" 35,00 |  | 35 | [13 empty] | VV | 2 | 2 | True | 1 | ROZPOCET
3 | K | 113107142.S | Odstránenie krytu asfaltového v ploche do 200 m2, hr. nad 50 do 100 mm, -0,18100t | m2 | 23 |  | 0 |  |  |  | znížená |  | 0 | 0 | 0 | 0.181 | 4.163 | 4 | K | 2 |  |  |  | ROZPOCET | 0 | 0 | 0 | 0 | 0 | 2 | 0 | 4 | -1687718737
| VV |  | "asfaltová vozovka" 23,00 |  | 23 | [13 empty] | VV | 2 | 2 | True | 1 | ROZPOCET
4 | K | 121101111.S | Odstránenie ornice s vodor. premiestn. na hromady, so zložením na vzdialenosť do 100 m a do 100m3 | m3 | 15 |  | 0 |  |  |  | znížená |  | 0 | 0 | 0 | 0 | 0 | 4 | K | 2 |  |  |  | ROZPOCET | 0 | 0 | 0 | 0 | 0 | 2 | 0 | 4 | 1536521083
| VV |  | "nakoľko nie je čistý humus uloží sa na skládku a na zahumus. sa dovezie z obj.111" 15,00 |  | 15 | [13 empty] | VV | 2 | 2 | True | 1 | ROZPOCET
5 | K | 122202202.S | Odkopávka a prekopávka nezapažená pre cesty, v hornine 3 nad 100 do 1000 m3 | m3 | 150 |  | 0 |  |  |  | znížená |  | 0 | 0 | 0 | 0 | 0 | 4 | K | 2 |  |  |  | ROZPOCET | 0 | 0 | 0 | 0 | 0 | 2 | 0 | 4 | -690806714
| VV |  | "výkop" 150,00 |  | 150 | [13 empty] | VV | 2 | 2 | True | 1 | ROZPOCET
6 | K | 132201101.S | Výkop ryhy do šírky 600 mm v horn.3 do 100 m3 | m3 | 22 |  | 0 |  |  |  | znížená |  | 0 | 0 | 0 | 0 | 0 | 4 | K | 2 |  |  |  | ROZPOCET | 0 | 0 | 0 | 0 | 0 | 2 | 0 | 4 | -2071623854
| VV |  | "výkop ryhy pre vsakovací drén" 22,00 |  | 22 | [13 empty] | VV | 2 | 2 | True | 1 | ROZPOCET
7 | K | 162301101.S | Vodorovné premiestnenie výkopku po spevnenej ceste z horniny tr.1-4, do 100 m3 na vzdialenosť do 500 m | m3 | 15 |  | 0 |  |  |  | znížená |  | 0 | 0 | 0 | 0 | 0 | 4 | K | 2 |  |  |  | ROZPOCET | 0 | 0 | 0 | 0 | 0 | 2 | 0 | 4 | -780902090
| VV |  | "chýbajúci humus z obj.111" 15,00 |  | 15 | [13 empty] | VV | 2 | 2 | True | 1 | ROZPOCET
8 | K | 162501122.S | Vodorovné premiestnenie výkopku po spevnenej ceste z horniny tr.1-4, nad 100 do 1000 m3 na vzdialenosť do 3000 m | m3 | 137 |  | 0 |  |  |  | znížená |  | 0 | 0 | 0 | 0 | 0 | 4 | K | 2 |  |  |  | ROZPOCET | 0 | 0 | 0 | 0 | 0 | 2 | 0 | 4 | -528994600
| VV |  | "výkop" 150,00 |  | 150 | [13 empty] | VV | 2 | 2 | True | 0 | ROZPOCET
| VV |  | "výkop ryhy pre vsakovací drén" 22,00 |  | 22 | [13 empty] | VV | 2 | 2 | True | 0 | ROZPOCET
| VV |  | "násyp" -40,00 |  | -40 | [13 empty] | VV | 2 | 2 | True | 0 | ROZPOCET
| VV |  | "krajnice" -10,00 |  | -10 | [13 empty] | VV | 2 | 2 | True | 0 | ROZPOCET
| VV |  | "humus + mačina" 15,00 |  | 15 | [13 empty] | VV | 2 | 2 | True | 0 | ROZPOCET
| VV |  | Súčet |  | 137 | [13 empty] | VV | 2 | 4 | True | 1 | ROZPOCET
9 | K | 162501123.S | Vodorovné premiestnenie výkopku po spevnenej ceste z horniny tr.1-4, nad 100 do 1000 m3, príplatok k cene za každých ďalšich a začatých 1000 m | m3 | 274 |  | 0 |  |  |  | znížená |  | 0 | 0 | 0 | 0 | 0 | 4 | K | 2 |  |  |  | ROZPOCET | 0 | 0 | 0 | 0 | 0 | 2 | 0 | 4 | 11437554
| VV |  | 137,00*2 |  | 274 | [13 empty] | VV | 2 | 2 | True | 1 | ROZPOCET
10 | K | 167101101.S | Nakladanie neuľahnutého výkopku z hornín tr.1-4 do 100 m3 | m3 | 15 |  | 0 |  |  |  | znížená |  | 0 | 0 | 0 | 0 | 0 | 4 | K | 2 |  |  |  | ROZPOCET | 0 | 0 | 0 | 0 | 0 | 2 | 0 | 4 | 270281568
| VV |  | "humus na zahumusovanie" 15,00 |  | 15 | [13 empty] | VV | 2 | 2 | True | 1 | ROZPOCET
11 | K | 171101103.S | Uloženie sypaniny do násypu súdržnej horniny s mierou zhutnenia nad 96 do 100 % podľa Proctor-Standard | m3 | 40 |  | 0 |  |  |  | znížená |  | 0 | 0 | 0 | 0 | 0 | 4 | K | 2 |  |  |  | ROZPOCET | 0 | 0 | 0 | 0 | 0 | 2 | 0 | 4 | -467406191
| VV |  | "násyp" 40,00 |  | 40 | [13 empty] | VV | 2 | 2 | True | 1 | ROZPOCET
12 | K | 171201202.S | Uloženie sypaniny na skládky nad 100 do 1000 m3 | m3 | 137 |  | 0 |  |  |  | znížená |  | 0 | 0 | 0 | 0 | 0 | 4 | K | 2 |  |  |  | ROZPOCET | 0 | 0 | 0 | 0 | 0 | 2 | 0 | 4 | -125386604
13 | K | 171209001.S | Poplatok za skladovanie - asfalty - recyklácia | t | 4.163 |  | 0 |  |  |  | znížená |  | 0 | 0 | 0 | 0 | 0 | 4 | K | 2 |  |  |  | ROZPOCET | 0 | 0 | 0 | 0 | 0 | 2 | 0 | 4 | -353580535
| VV |  | "asfalt" 4,163 |  | 4.163 | [13 empty] | VV | 2 | 2 | True | 1 | ROZPOCET
14 | K | 171209002.S | Poplatok za skladovanie - zemina a kamenivo (17 05) ostatné | t | 238.595 |  | 0 |  |  |  | znížená |  | 0 | 0 | 0 | 0 | 0 | 4 | K | 2 |  |  |  | ROZPOCET | 0 | 0 | 0 | 0 | 0 | 2 | 0 | 4 | -117269770
| VV |  | "výkop"150,00 |  | 150 | [13 empty] | VV | 2 | 2 | True | 0 | ROZPOCET
| VV |  | "výkop ryhy pre vsakovací drén" 22,00 |  | 22 | [13 empty] | VV | 2 | 2 | True | 0 | ROZPOCET
| VV |  | "násyp" -40,00 |  | -40 | [13 empty] | VV | 2 | 2 | True | 0 | ROZPOCET
| VV |  | "krajnice" -10,00 |  | -10 | [13 empty] | VV | 2 | 2 | True | 0 | ROZPOCET
| VV |  | "humus+mačina" 15,00 |  | 15 | [13 empty] | VV | 2 | 2 | True | 0 | ROZPOCET
| VV |  | Medzisúčet |  | 137 | [13 empty] | VV | 2 | 3 | True | 0 | ROZPOCET
| VV |  | "zemina" 137,00*1,6 |  | 219.2 | [13 empty] | VV | 2 | 2 | True | 0 | ROZPOCET
| VV |  | "kamenivo" 11,52 |  | 11.52 | [13 empty] | VV | 2 | 2 | True | 0 | ROZPOCET
| VV |  | "betón" 7,875 |  | 7.875 | [13 empty] | VV | 2 | 2 | True | 0 | ROZPOCET
| VV |  | Medzisúčet |  | 238.595 | [13 empty] | VV | 2 | 3 | True | 1 | ROZPOCET
15 | K | 174101001.S | Zásyp sypaninou so zhutnením jám, šachiet, rýh, zárezov alebo okolo objektov do 100 m3 | m3 | 27 |  | 0 |  |  |  | znížená |  | 0 | 0 | 0 | 0 | 0 | 4 | K | 2 |  |  |  | ROZPOCET | 0 | 0 | 0 | 0 | 0 | 2 | 0 | 4 | 953316633
| VV |  | "zásyp vsakovacieho drenu-piesok" 5,00 |  | 5 | [13 empty] | VV | 2 | 2 | True | 0 | ROZPOCET
| VV |  | "zásyp vsakovacieho drénu-štrk" 22,00 |  | 22 | [13 empty] | VV | 2 | 2 | True | 0 | ROZPOCET
| VV |  | Súčet |  | 27 | [13 empty] | VV | 2 | 4 | True | 1 | ROZPOCET
16 | M | 583310000600.S | Kamenivo ťažené drobné frakcia 0-4 mm | t | 10.12 |  | 0 |  |  |  | znížená |  | 0 | 1 | 10.12 | 0 | 0 | 8 | M | 2 |  |  |  | ROZPOCET | 0 | 0 | 0 | 0 | 0 | 2 | 0 | 4 | 70756650
| VV |  | 5,00*1,67*1,20*1,01 |  | 10.12 | [13 empty] | VV | 2 | 2 | True | 1 | ROZPOCET
17 | M | 583310003800.S | Štrkopiesok frakcia 16-32 mm | t | 32.385 |  | 0 |  |  |  | znížená |  | 0 | 1 | 32.385 | 0 | 0 | 8 | M | 2 |  |  |  | ROZPOCET | 0 | 0 | 0 | 0 | 0 | 2 | 0 | 4 | 2106757177
| VV |  | 16,00*1,67*1,2*1,01 |  | 32.385 | [13 empty] | VV | 2 | 2 | True | 1 | ROZPOCET
18 | K | 181101102.S | Úprava pláne v zárezoch v hornine 1-4 so zhutnením | m2 | 290 |  | 0 |  |  |  | znížená |  | 0 | 0 | 0 | 0 | 0 | 4 | K | 2 |  |  |  | ROZPOCET | 0 | 0 | 0 | 0 | 0 | 2 | 0 | 4 | -2078611439
| VV |  | 290,00 |  | 290 | [13 empty] | VV | 2 | 2 | True | 1 | ROZPOCET
19 | K | 181301103.S | Rozprestretie ornice v rovine , plocha do 500 m2, hr.do 200 mm | m2 | 60 |  | 0 |  |  |  | znížená |  | 0 | 0 | 0 | 0 | 0 | 4 | K | 2 |  |  |  | ROZPOCET | 0 | 0 | 0 | 0 | 0 | 2 | 0 | 4 | 565769454
| VV |  | 12,00/0,20 |  | 60 | [13 empty] | VV | 2 | 2 | True | 1 | ROZPOCET
20 | K | 182101101.S | Svahovanie trvalých svahov v zárezoch v hornine triedy 1-4 | m2 | 20 |  | 0 |  |  |  | znížená |  | 0 | 0 | 0 | 0 | 0 | 4 | K | 2 |  |  |  | ROZPOCET | 0 | 0 | 0 | 0 | 0 | 2 | 0 | 4 | -1088978
21 | K | 182201101.S | Svahovanie trvalých svahov v násype | m2 | 30 |  | 0 |  |  |  | znížená |  | 0 | 0 | 0 | 0 | 0 | 4 | K | 2 |  |  |  | ROZPOCET | 0 | 0 | 0 | 0 | 0 | 2 | 0 | 4 | -521813216
22 | K | 183405211.S | Výsev trávniku hydroosevom na ornicu | m2 | 60 |  | 0 |  |  |  | znížená |  | 0 | 0.00064 | 0.0384 | 0 | 0 | 4 | K | 2 |  |  |  | ROZPOCET | 0 | 0 | 0 | 0 | 0 | 2 | 0 | 4 | -1612877489
23 | M | 693110004500 | Separačná, filtračná a spevňovacia geotextília Geofilex 300 | m2 | 382.5 |  | 0 |  |  |  | znížená |  | 0 | 0.0003 | 0.11475 | 0 | 0 | 8 | M | 2 |  |  |  | ROZPOCET | 0 | 0 | 0 | 0 | 0 | 2 | 0 | 4 | -240045640
| VV |  | 375,00*1,02 |  | 382.5 | [13 empty] | VV | 2 | 2 | True | 1 | ROZPOCET
24 | M | 693110001100 | Geotextília netkaná polypropylénová Tatratex PP 200 | m2 | 140 |  | 0 |  |  |  | znížená |  | 0 | 0.0002 | 0.028 | 0 | 0 | 8 | M | 2 |  |  |  | ROZPOCET | 0 | 0 | 0 | 0 | 0 | 2 | 0 | 4 | -956096186
25 | M | 693210000600.S | Geomreža pre stabilizáciu podkladu | m2 | 605 |  | 0 |  |  |  | znížená |  | 0 | 0.00031 | 0.18755 | 0 | 0 | 8 | M | 2 |  |  |  | ROZPOCET | 0 | 0 | 0 | 0 | 0 | 2 | 0 | 4 | 1819906680
| VV |  | "úprava podložia" 375,00 |  | 375 | [13 empty] | VV | 2 | 2 | True | 0 | ROZPOCET
| VV |  | "vozovka asfalt" 230,00 |  | 230 | [13 empty] | VV | 2 | 2 | True | 0 | ROZPOCET
| VV |  | Súčet |  | 605 | [13 empty] | VV | 2 | 4 | True | 1 | ROZPOCET
26 | M | 693210001100.S | GEOMREŽA 40x40 KN | m2 | 382.5 |  | 0 |  |  |  | znížená |  | 0 | 0.0005 | 0.19125 | 0 | 0 | 8 | M | 2 |  |  |  | ROZPOCET | 0 | 0 | 0 | 0 | 0 | 2 | 0 | 4 | 1317891321
| VV |  | 375,00*1,02 |  | 382.5 | [13 empty] | VV | 2 | 2 | True | 1 | ROZPOCET
27 | M | 693210003400.S | GEOMREŽA GGR-STR/SKLO, 100 kN/m x 100 kN/m | m2 | 230 |  | 0 |  |  |  | znížená |  | 0 | 0.0005 | 0.115 | 0 | 0 | 8 | M | 2 |  |  |  | ROZPOCET | 0 | 0 | 0 | 0 | 0 | 2 | 0 | 4 | -305137872
| VV |  | "GlasGrid 8501, výr.Saint Gobain, Chémia servis" 230,00 |  | 230 | [13 empty] | VV | 2 | 2 | True | 1 | ROZPOCET
28 | M | 005720001300.S | Trávové semeno - výber | kg | 1.89 |  | 0 |  |  |  | znížená |  | 0 | 0.001 | 0.00189 | 0 | 0 | 8 | M | 2 |  |  |  | ROZPOCET | 0 | 0 | 0 | 0 | 0 | 2 | 0 | 4 | -258761053
| VV |  | 60,00*0,03*1,05 |  | 1.89 | [13 empty] | VV | 2 | 2 | True | 1 | ROZPOCET
29 | K | 183405291.S | Príplatok k cene za vykonanie mulčovania súčasne s osevom | m2 | 60 |  | 0 |  |  |  | znížená |  | 0 | 2e-05 | 0.0012 | 0 | 0 | 4 | K | 2 |  |  |  | ROZPOCET | 0 | 0 | 0 | 0 | 0 | 2 | 0 | 4 | -140521040
30 | K | 185803111.S | Ošetrenie trávnika v rovine alebo na svahu do 1:5 | m2 | 180 |  | 0 |  |  |  | znížená |  | 0 | 0 | 0 | 0 | 0 | 4 | K | 2 |  |  |  | ROZPOCET | 0 | 0 | 0 | 0 | 0 | 2 | 0 | 4 | -573715139
| VV |  | 60,00*3 |  | 180 | [13 empty] | VV | 2 | 2 | True | 1 | ROZPOCET
31 | K | 185851111.S | Dovoz vody pre zálievku rastlín na vzdialenosť do 6000 m | m3 | 0.9 |  | 0 |  |  |  | znížená |  | 0 | 0 | 0 | 0 | 0 | 4 | K | 2 |  |  |  | ROZPOCET | 0 | 0 | 0 | 0 | 0 | 2 | 0 | 4 | -1676232120
| VV |  | 0,005*3*60,00 |  | 0.9 | [13 empty] | VV | 2 | 2 | True | 1 | ROZPOCET
| D | 2 | Zakladanie |  |  |  | 0 | [5 empty] | 0 |  | 0.01545 |  | 0 | 1 | D | 1 |  |  |  | ROZPOCET | [6 empty] | 0
32 | K | 289971211.S | Zhotovenie vrstvy z geotextílie na upravenom povrchu sklon do 1 : 5 , šírky od 0 do 3 m | m2 | 515 |  | 0 |  |  |  | znížená |  | 0 | 3e-05 | 0.01545 | 0 | 0 | 4 | K | 2 |  |  |  | ROZPOCET | 0 | 0 | 0 | 0 | 0 | 2 | 0 | 4 | -2031348144
| VV |  | "úprava podložia" 375,00 |  | 375 | [13 empty] | VV | 2 | 2 | True | 0 | ROZPOCET
| VV |  | "vsakovací dren" 140,00 |  | 140 | [13 empty] | VV | 2 | 2 | True | 0 | ROZPOCET
| VV |  | Súčet |  | 515 | [13 empty] | VV | 2 | 4 | True | 1 | ROZPOCET
| D | 5 | Komunikácie |  |  |  | 0 | [5 empty] | 0 |  | 515.8383 |  | 0 | 1 | D | 1 |  |  |  | ROZPOCET | [6 empty] | 0
33 | K | 564831111.S | Podklad zo štrkodrviny s rozprestretím a zhutnením, po zhutnení hr. 100 mm | m2 | 290 |  | 0 |  |  |  | znížená |  | 0 | 0.18907 | 54.8303 | 0 | 0 | 4 | K | 2 |  |  |  | ROZPOCET | 0 | 0 | 0 | 0 | 0 | 2 | 0 | 4 | 766983763
| VV |  | "úprava podložia" 290,00 |  | 290 | [13 empty] | VV | 2 | 2 | True | 1 | ROZPOCET
34 | K | 564861115.S | Podklad zo štrkodrviny s rozprestretím a zhutnením, po zhutnení hr. 240 mm | m2 | 290 |  | 0 |  |  |  | znížená |  | 0 | 0.44349 | 128.6121 | 0 | 0 | 4 | K | 2 |  |  |  | ROZPOCET | 0 | 0 | 0 | 0 | 0 | 2 | 0 | 4 | 1706978288
| VV |  | "vozovka asfalt" 290,00 |  | 290 | [13 empty] | VV | 2 | 2 | True | 1 | ROZPOCET
35 | K | 564871111.S | Podklad zo štrkodrviny s rozprestretím a zhutnením, po zhutnení hr. 300 mm | m2 | 290 |  | 0 |  |  |  | znížená |  | 0 | 0.46166 | 133.8814 | 0 | 0 | 4 | K | 2 |  |  |  | ROZPOCET | 0 | 0 | 0 | 0 | 0 | 2 | 0 | 4 | -2093948313
| VV |  | "úprava podložia" 290,00 |  | 290 | [13 empty] | VV | 2 | 2 | True | 1 | ROZPOCET
36 | K | 567123114.S | CESTNÝM SPOJIVOM STMELENÁ ZMES HBBM-G1,22 C5/6 150 mm | m2 | 245 |  | 0 |  |  |  | znížená |  | 0 | 0.35338 | 86.5781 | 0 | 0 | 4 | K | 2 |  |  |  | ROZPOCET | 0 | 0 | 0 | 0 | 0 | 2 | 0 | 4 | 1146331920
| VV |  | "vozovka pod asfalt, alt. CBGM C5/6" 245,00 |  | 245 | [13 empty] | VV | 2 | 2 | True | 1 | ROZPOCET
37 | K | 569903311.S | Zhotovenie zemných krajníc z hornín akejkoľvek triedy so zhutnením | m3 | 10 |  | 0 |  |  |  | znížená |  | 0 | 0 | 0 | 0 | 0 | 4 | K | 2 |  |  |  | ROZPOCET | 0 | 0 | 0 | 0 | 0 | 2 | 0 | 4 | 30133325
38 | K | 573211108.S | SPOJOVACÍ POSTREK Z MODIFIKOVANEJ ASFALTOVEJ EMULZIE PS, CBP, 0,5kg/m2 | m2 | 460 |  | 0 |  |  |  | znížená |  | 0 | 0.00051 | 0.2346 | 0 | 0 | 4 | K | 2 |  |  |  | ROZPOCET | 0 | 0 | 0 | 0 | 0 | 2 | 0 | 4 | -142904211
| VV |  | "vozovka asfalt" 460,00 |  | 460 | [13 empty] | VV | 2 | 2 | True | 1 | ROZPOCET
39 | K | 576131411.S | ASFALTOVÝ KOBEREC MASTIXOVÝ STREDNOZR. SMA, PMB 45/80-75 40mm | m2 | 230 |  | 0 |  |  |  | znížená |  | 0 | 0.09668 | 22.2364 | 0 | 0 | 4 | K | 2 |  |  |  | ROZPOCET | 0 | 0 | 0 | 0 | 0 | 2 | 0 | 4 | 629539710
| VV |  | "vozovka asfalt" 230,00 |  | 230 | [13 empty] | VV | 2 | 2 | True | 1 | ROZPOCET
40 | K | 577154311.S | ASFALTOVÝ KOBEREC PRE LOŽNÚ VRSTVU AC 16-L,I , PMB 45/80-70 60mm | m2 | 230 |  | 0 |  |  |  | znížená |  | 0 | 0.15559 | 35.7857 | 0 | 0 | 4 | K | 2 |  |  |  | ROZPOCET | 0 | 0 | 0 | 0 | 0 | 2 | 0 | 4 | 902524295
| VV |  | "vozovka asfalt" 230,00 |  | 230 | [13 empty] | VV | 2 | 2 | True | 1 | ROZPOCET
41 | K | 577184411.S | Asfaltový betón vrstva ložná AC 22 L v pruhu š. do 3 m z nemodifik. asfaltu tr. I, po zhutnení hr. 90 mm | m2 | 230 |  | 0 |  |  |  | znížená |  | 0 | 0.23339 | 53.6797 | 0 | 0 | 4 | K | 2 |  |  |  | ROZPOCET | 0 | 0 | 0 | 0 | 0 | 2 | 0 | 4 | -1438823622
| VV |  | "vozovka asfalt" 230,00 |  | 230 | [13 empty] | VV | 2 | 2 | True | 1 | ROZPOCET
| D | 9 | Ostatné konštrukcie a práce-búranie |  |  |  | 0 | [5 empty] | 0 |  | 19.7869 |  | 0 | 1 | D | 1 |  |  |  | ROZPOCET | [6 empty] | 0
42 | K | 914001111.S | Osadenie a montáž cestnej zvislej dopravnej značky na stĺpik, stĺp, konzolu alebo objekt | ks | 8 |  | 0 |  |  |  | znížená |  | 0 | 0.22133 | 1.7706 | 0 | 0 | 4 | K | 2 |  |  |  | ROZPOCET | 0 | 0 | 0 | 0 | 0 | 2 | 0 | 4 | 1009986552
43 | M | 404490008500.S | Stĺpky k dopravným značkám | ks | 8 |  | 0 |  |  |  | znížená |  | 0 | 0.0014 | 0.0112 | 0 | 0 | 8 | M | 2 |  |  |  | ROZPOCET | 0 | 0 | 0 | 0 | 0 | 2 | 0 | 4 | -672551347
44 | M | 404410000300.S | Dopravné značky štandardné ) | ks | 8 |  | 0 |  |  |  | znížená |  | 0 | 0.002 | 0.016 | 0 | 0 | 8 | M | 2 |  |  |  | ROZPOCET | 0 | 0 | 0 | 0 | 0 | 2 | 0 | 4 | -912759631
47 | M | 404490008200.S | Osadenie retroreflexného hliníkového dopravného gombík rozmeru 100x100x19,8 mm | ks | 5 |  | 0 |  |  |  | znížená |  | 0 | 0.002 | 0.01 | 0 | 0 | 8 | M | 2 |  |  |  | ROZPOCET | 0 | 0 | 0 | 0 | 0 | 2 | 0 | 4 | -465604711
48 | M | 404490008200 | Retroreflexný dopravný gombík (do vozovky, obrubíka) - bez montáže, obojstr., 100x100x19,8 mm, hliníkový | ks | 5 |  | 0 |  |  |  | znížená |  | 0 | 0.002 | 0.01 | 0 | 0 | 8 | M | 2 |  |  |  | ROZPOCET | 0 | 0 | 0 | 0 | 0 | 2 | 0 | 4 | -1331153684
49 | K | 915721311.S | Vodorovné dopravné značenie dvojzložkovým studeným plastom prechodov pre chodcov, šípky, symboly a pod. | m2 | 1 |  | 0 |  |  |  | znížená |  | 0 | 0.00252 | 0.00252 | 0 | 0 | 4 | K | 2 |  |  |  | ROZPOCET | 0 | 0 | 0 | 0 | 0 | 2 | 0 | 4 | -1466827350
| VV |  | 1 |  | 1 | [13 empty] | VV | 2 | 2 | True | 1 | ROZPOCET
50 | K | 917762111.S | Osadenie chodník. obrubníka betónového ležatého do lôžka z betónu prosteho tr. C 12/15 s bočnou oporou | m | 58 |  | 0 |  |  |  | znížená |  | 0 | 0.16401 | 9.5126 | 0 | 0 | 4 | K | 2 |  |  |  | ROZPOCET | 0 | 0 | 0 | 0 | 0 | 2 | 0 | 4 | 873336012
| VV |  | "skosený 120x40" 30,00 |  | 30 | [13 empty] | VV | 2 | 2 | True | 0 | ROZPOCET
| VV |  | "bez skosenia zapustený" 28,00 |  | 28 | [13 empty] | VV | 2 | 2 | True | 0 | ROZPOCET
| VV |  | Súčet |  | 58 | [13 empty] | VV | 2 | 4 | True | 1 | ROZPOCET
51 | M | 592170003800.S | Obrubník betónový cestný so skosením ABO 1-15 100x15x26 | ks | 30.3 |  | 0 |  |  |  | znížená |  | 0 | 0.081 | 2.4543 | 0 | 0 | 8 | M | 2 |  |  |  | ROZPOCET | 0 | 0 | 0 | 0 | 0 | 2 | 0 | 4 | 606933791
| VV |  | 30,00*1,01 |  | 30.3 | [13 empty] | VV | 2 | 2 | True | 1 | ROZPOCET
52 | M | 592170000900.S | Obrubník betónový cestný bez skosenia ABO 1-15 100x15x26 | ks | 28.28 |  | 0 |  |  |  | znížená |  | 0 | 0.09 | 2.5452 | 0 | 0 | 8 | M | 2 |  |  |  | ROZPOCET | 0 | 0 | 0 | 0 | 0 | 2 | 0 | 4 | -965270479
| VV |  | 28,00*1,01 |  | 28.28 | [13 empty] | VV | 2 | 2 | True | 1 | ROZPOCET
53 | K | 919720122.S | Geomreža pre vystuženie asfaltových vrstiev komunikácií zo sklenných vlákien, pozdĺžna pevnosť v ťahu nad 50 do 100 kN/m | m2 | 245 |  | 0 |  |  |  | znížená |  | 0 | 0.0135 | 3.3075 | 0 | 0 | 4 | K | 2 |  |  |  | ROZPOCET | 0 | 0 | 0 | 0 | 0 | 2 | 0 | 4 | 696393326
| VV |  | 245 |  | 245 | [13 empty] | VV | 2 | 2 | True | 1 | ROZPOCET
54 | M | 693210003510.S | Geomreža sklovláknitá s bitumenom, pevnosť v ťahu pozdĺžne/priečne 100/100 kN/m, šxl 2,2x100 m, tkaná povrstvená | m2 | 294 |  | 0 |  |  |  | znížená |  | 0 | 0.0005 | 0.147 | 0 | 0 | 8 | M | 2 |  |  |  | ROZPOCET | 0 | 0 | 0 | 0 | 0 | 2 | 0 | 4 | -1292238487
| VV |  | 245*1,2 'Prepočítané koeficientom množstva |  | 294 | [13 empty] | VV | 2 | 2 | False | 1 | ROZPOCET
55 | K | 979082213.S | Vodorovná doprava sutiny so zložením a hrubým urovnaním na vzdialenosť do 1 km | t | 23.558 |  | 0 |  |  |  | znížená |  | 0 | 0 | 0 | 0 | 0 | 4 | K | 2 |  |  |  | ROZPOCET | 0 | 0 | 0 | 0 | 0 | 2 | 0 | 4 | 2120053280
56 | K | 979082219.S | Príplatok k cene za každý ďalší aj začatý 1 km nad 1 km pre vodorovnú dopravu sutiny | t | 329.812 |  | 0 |  |  |  | znížená |  | 0 | 0 | 0 | 0 | 0 | 4 | K | 2 |  |  |  | ROZPOCET | 0 | 0 | 0 | 0 | 0 | 2 | 0 | 4 | -1361851616
| VV |  | 23,558*14 |  | 329.812 | [13 empty] | VV | 2 | 2 | True | 1 | ROZPOCET
57 | K | 979087212.S | Nakladanie na dopravné prostriedky pre vodorovnú dopravu sutiny | t | 23.558 |  | 0 |  |  |  | znížená |  | 0 | 0 | 0 | 0 | 0 | 4 | K | 2 |  |  |  | ROZPOCET | 0 | 0 | 0 | 0 | 0 | 2 | 0 | 4 | 133588559
| D | 99 | Presun hmôt HSV |  |  |  | 0 | [5 empty] | 0 |  | 0 |  | 0 | 1 | D | 1 |  |  |  | ROZPOCET | [6 empty] | 0
58 | K | 998225111.S | Presun hmôt pre pozemnú komunikáciu a letisko s krytom asfaltovým akejkoľvek dĺžky objektu | t | 622.864 |  | 0 |  |  |  | znížená |  | 0 | 0 | 0 | 0 | 0 | 4 | K | 2 |  |  |  | ROZPOCET | 0 | 0 | 0 | 0 | 0 | 2 | 0 | 4 | 1698813574

## 110-00 - Úprava chodníkov...
[9 empty] | >> skryté stĺpce << | [9 empty] | {093c3d93-5279-4a14-9e35-9c1c1e971dfe}
0
| KRYCÍ LIST ROZPOČTU | [8 empty] | v --- nižšie sa nachádzajú doplnkové a pomocné údaje k zostavám --- v | [8 empty] | False
Stavba:
Križovatka II/507
Objekt:
110-00 - Úprava chodníkov v okružnej križovatke
| JKSO: |  |  |  |  | ČS:
| Miesto: |  |  |  |  | Dátum: | 23. 6. 2026
| Objednávateľ: |  |  |  |  | IČO:
|  | Správa ciest TSK |  |  |  | IČ DPH:
| Zhotoviteľ: |  |  |  |  | IČO: | Vyplň údaj
|  | Vyplň údaj |  |  |  | IČ DPH: | Vyplň údaj
| Projektant: |  |  |  |  | IČO:
|  | DAQE Slovakia s.r.o. |  |  |  | IČ DPH:
| Spracovateľ: |  |  |  |  | IČO:
IČ DPH:
Poznámka:
| Cena bez DPH | [5 empty] | 0
|  |  | Základ dane |  |  | Sadzba dane | Výška dane
| DPH | základná | 0 |  |  | 23% | 0
|  | znížená | 0 |  |  | 23% | 0
|  | zákl. prenesená | 0 |  |  | 23% | 0
|  | zníž. prenesená | 0 |  |  | 23% | 0
|  | nulová | 0 |  |  | 0% | 0
| Cena s DPH |  |  | v | EUR |  | 0
| Projektant |  |  | Spracovateľ
| Dátum a podpis: |  | Pečiatka | Dátum a podpis: |  |  | Pečiatka
| Objednávateľ |  |  | Zhotoviteľ
| Dátum a podpis: |  | Pečiatka | Dátum a podpis: |  |  | Pečiatka
REKAPITULÁCIA ROZPOČTU
Stavba:
Križovatka II/507
Objekt:
110-00 - Úprava chodníkov v okružnej križovatke
Miesto: | [5 empty] | Dátum: | 23. 6. 2026
Objednávateľ: |  |  | Správa ciest TSK |  |  | Projektant: | DAQE Slovakia s.r.o.
Zhotoviteľ: |  |  | Vyplň údaj |  |  | Spracovateľ:
Kód dielu - Popis | [6 empty] | Cena celkom [EUR]
Náklady z rozpočtu | [6 empty] | 0 | [12 empty] | -1
| HSV - Práce a dodávky HSV | [5 empty] | 0
| 1 - Zemné práce | [5 empty] | 0
| 5 - Komunikácie | [5 empty] | 0
| 9 - Ostatné konštrukcie a práce-búranie | [5 empty] | 0
| 99 - Presun hmôt HSV | [5 empty] | 0
ROZPOČET
Stavba:
Križovatka II/507
Objekt:
110-00 - Úprava chodníkov v okružnej križovatke
Miesto: | [5 empty] | Dátum: | 23. 6. 2026
Objednávateľ: |  |  | Správa ciest TSK |  |  | Projektant: | DAQE Slovakia s.r.o.
Zhotoviteľ: |  |  | Vyplň údaj |  |  | Spracovateľ:
PČ | Typ | Kód | Popis | MJ | Množstvo | J.cena [EUR] | Cena celkom [EUR] | Cenová sústava |  |  | DPH | J. Nh [h] | Nh celkom [h] | J. hmotnosť [t] | Hmotnosť celkom [t] | J. suť [t] | Suť Celkom [t]
Náklady z rozpočtu | [6 empty] | 0 | [5 empty] | 0 |  | 462.7377 |  | 94.5879 |  | D | -1 | [10 empty] | 0
| D | HSV | Práce a dodávky HSV |  |  |  | 0 | [5 empty] | 0 |  | 462.7377 |  | 94.5879 | 1 | D | 0 |  |  |  | ROZPOCET | [6 empty] | 0
| D | 1 | Zemné práce |  |  |  | 0 | [5 empty] | 0 |  | 0.051863 |  | 94.5879 | 1 | D | 1 |  |  |  | ROZPOCET | [6 empty] | 0
1 | K | 113106211.S | Rozoberanie dlažby vozoviek v ploche do 200 m2 z veľkých kociek kameniva, -0,41700t | m2 | 183.333 |  | 0 |  |  |  | znížená |  | 0 | 0 | 0 | 0.417 | 76.4499 | 4 | K | 2 |  |  |  | ROZPOCET | 0 | 0 | 0 | 0 | 0 | 2 | 0 | 4 | -1808786016
| VV |  | 11,00/0,06 |  | 183.333 | [13 empty] | VV | 2 | 2 | True | 1 | ROZPOCET
2 | K | 113107112.S | Odstránenie krytu v ploche do 200 m2 z kameniva ťaženého, hr.100 do 200 mm, -0,24000t | m2 | 45 |  | 0 |  |  |  | znížená |  | 0 | 0 | 0 | 0.24 | 10.8 | 4 | K | 2 |  |  |  | ROZPOCET | 0 | 0 | 0 | 0 | 0 | 2 | 0 | 4 | -391579363
3 | K | 113107131.S | Odstránenie krytu v ploche do 200 m2 z betónu prostého, hr. vrstvy do 150 mm, -0,22500t | m2 | 30 |  | 0 |  |  |  | znížená |  | 0 | 0 | 0 | 0.225 | 6.75 | 4 | K | 2 |  |  |  | ROZPOCET | 0 | 0 | 0 | 0 | 0 | 2 | 0 | 4 | 2109857046
4 | K | 113107141.S | Odstránenie krytu v ploche do 200 m2 asfaltového, hr. vrstvy do 50 mm, -0,09800t | m2 | 6 |  | 0 |  |  |  | znížená |  | 0 | 0 | 0 | 0.098 | 0.588 | 4 | K | 2 |  |  |  | ROZPOCET | 0 | 0 | 0 | 0 | 0 | 2 | 0 | 4 | -2120540868
5 | K | 122202201.S | Odkopávka a prekopávka nezapažená pre cesty, v hornine 3 do 100 m3 | m3 | 70 |  | 0 |  |  |  | znížená |  | 0 | 0 | 0 | 0 | 0 | 4 | K | 2 |  |  |  | ROZPOCET | 0 | 0 | 0 | 0 | 0 | 2 | 0 | 4 | -1784583266
| VV |  | "výkop" 70,00 |  | 70 | [13 empty] | VV | 2 | 2 | True | 1 | ROZPOCET
6 | K | 162301101.S | Vodorovné premiestnenie výkopku po spevnenej ceste z horniny tr.1-4, do 100 m3 na vzdialenosť do 500 m | m3 | 15 |  | 0 |  |  |  | znížená |  | 0 | 0 | 0 | 0 | 0 | 4 | K | 2 |  |  |  | ROZPOCET | 0 | 0 | 0 | 0 | 0 | 2 | 0 | 4 | 919394745
| VV |  | "chýbajúci humus z obj.111" 15,00 |  | 15 | [13 empty] | VV | 2 | 2 | True | 1 | ROZPOCET
7 | K | 162501122.S | Vodorovné premiestnenie výkopku po spevnenej ceste z horniny tr.1-4, nad 100 do 1000 m3 na vzdialenosť do 3000 m | m3 | 40 |  | 0 |  |  |  | znížená |  | 0 | 0 | 0 | 0 | 0 | 4 | K | 2 |  |  |  | ROZPOCET | 0 | 0 | 0 | 0 | 0 | 2 | 0 | 4 | 1166217611
| VV |  | "výkop" 70,00 |  | 70 | [13 empty] | VV | 2 | 2 | True | 0 | ROZPOCET
| VV |  | "násyp" -25,00 |  | -25 | [13 empty] | VV | 2 | 2 | True | 0 | ROZPOCET
| VV |  | "krajnice" -5,00 |  | -5 | [13 empty] | VV | 2 | 2 | True | 0 | ROZPOCET
| VV |  | Súčet |  | 40 | [13 empty] | VV | 2 | 4 | True | 1 | ROZPOCET
8 | K | 162501123.S | Vodorovné premiestnenie výkopku po spevnenej ceste z horniny tr.1-4, nad 100 do 1000 m3, príplatok k cene za každých ďalšich a začatých 1000 m | m3 | 80 |  | 0 |  |  |  | znížená |  | 0 | 0 | 0 | 0 | 0 | 4 | K | 2 |  |  |  | ROZPOCET | 0 | 0 | 0 | 0 | 0 | 2 | 0 | 4 | 1013669134
| VV |  | 40,00*2 |  | 80 | [13 empty] | VV | 2 | 2 | True | 1 | ROZPOCET
9 | K | 167101101.S | Nakladanie neuľahnutého výkopku z hornín tr.1-4 do 100 m3 | m3 | 15 |  | 0 |  |  |  | znížená |  | 0 | 0 | 0 | 0 | 0 | 4 | K | 2 |  |  |  | ROZPOCET | 0 | 0 | 0 | 0 | 0 | 2 | 0 | 4 | 260814631
| VV |  | "humus na zahumusovanie" 15,00 |  | 15 | [13 empty] | VV | 2 | 2 | True | 1 | ROZPOCET
10 | K | 171101103.S | Uloženie sypaniny do násypu súdržnej horniny s mierou zhutnenia nad 96 do 100 % podľa Proctor-Standard | m3 | 25 |  | 0 |  |  |  | znížená |  | 0 | 0 | 0 | 0 | 0 | 4 | K | 2 |  |  |  | ROZPOCET | 0 | 0 | 0 | 0 | 0 | 2 | 0 | 4 | -1560815847
| VV |  | "násyp" 25,00 |  | 25 | [13 empty] | VV | 2 | 2 | True | 1 | ROZPOCET
11 | K | 171201201.S | Uloženie sypaniny na skládky do 100 m3 | m3 | 40 |  | 0 |  |  |  | znížená |  | 0 | 0 | 0 | 0 | 0 | 4 | K | 2 |  |  |  | ROZPOCET | 0 | 0 | 0 | 0 | 0 | 2 | 0 | 4 | 1657477365
12 | K | 171209001.S | Poplatok za skladovanie - asfalty - recyklácia | t | 0.588 |  | 0 |  |  |  | znížená |  | 0 | 0 | 0 | 0 | 0 | 4 | K | 2 |  |  |  | ROZPOCET | 0 | 0 | 0 | 0 | 0 | 2 | 0 | 4 | 1437685241
| VV |  | "asfalt"0,588 |  | 0.588 | [13 empty] | VV | 2 | 2 | True | 1 | ROZPOCET
13 | K | 171209002.S | Poplatok za skladovanie - zemina a kamenivo (17 05) ostatné | t | 158.07 |  | 0 |  |  |  | znížená |  | 0 | 0 | 0 | 0 | 0 | 4 | K | 2 |  |  |  | ROZPOCET | 0 | 0 | 0 | 0 | 0 | 2 | 0 | 4 | -388466280
| VV |  | "zemina" 40,00*1,6 |  | 64 | [13 empty] | VV | 2 | 2 | True | 0 | ROZPOCET
| VV |  | "kamenivo" 10,80 |  | 10.8 | [13 empty] | VV | 2 | 2 | True | 0 | ROZPOCET
| VV |  | "betón" 6,75 |  | 6.75 | [13 empty] | VV | 2 | 2 | True | 0 | ROZPOCET
| VV |  | "dlažba" 76,52 |  | 76.52 | [13 empty] | VV | 2 | 2 | True | 0 | ROZPOCET
| VV |  | Súčet |  | 158.07 | [13 empty] | VV | 2 | 4 | True | 1 | ROZPOCET
14 | K | 181101102.S | Úprava pláne v zárezoch v hornine 1-4 so zhutnením | m2 | 680 |  | 0 |  |  |  | znížená |  | 0 | 0 | 0 | 0 | 0 | 4 | K | 2 |  |  |  | ROZPOCET | 0 | 0 | 0 | 0 | 0 | 2 | 0 | 4 | -798497497
| VV |  | "vozovka - dlažba" 680,00 |  | 680 | [13 empty] | VV | 2 | 2 | True | 1 | ROZPOCET
15 | K | 181301103.S | Rozprestretie ornice v rovine , plocha do 500 m2, hr.do 200 mm | m2 | 75 |  | 0 |  |  |  | znížená |  | 0 | 0 | 0 | 0 | 0 | 4 | K | 2 |  |  |  | ROZPOCET | 0 | 0 | 0 | 0 | 0 | 2 | 0 | 4 | 1107215573
| VV |  | 15,00/0,20 |  | 75 | [13 empty] | VV | 2 | 2 | True | 1 | ROZPOCET
16 | K | 183405211.S | Výsev trávniku hydroosevom na ornicu | m2 | 75 |  | 0 |  |  |  | znížená |  | 0 | 0.00064 | 0.048 | 0 | 0 | 4 | K | 2 |  |  |  | ROZPOCET | 0 | 0 | 0 | 0 | 0 | 2 | 0 | 4 | 2068712865
17 | M | 005720001300.S | Trávove semeno - výber | kg | 2.363 |  | 0 |  |  |  | znížená |  | 0 | 0.001 | 0.002363 | 0 | 0 | 8 | M | 2 |  |  |  | ROZPOCET | 0 | 0 | 0 | 0 | 0 | 2 | 0 | 4 | 269587963
| VV |  | 75,00*0,03*1,05 |  | 2.363 | [13 empty] | VV | 2 | 2 | True | 1 | ROZPOCET
18 | K | 183405291.S | Príplatok k cene za vykonanie mulčovania súčasne s osevom | m2 | 75 |  | 0 |  |  |  | znížená |  | 0 | 2e-05 | 0.0015 | 0 | 0 | 4 | K | 2 |  |  |  | ROZPOCET | 0 | 0 | 0 | 0 | 0 | 2 | 0 | 4 | -268537886
19 | K | 185803111.S | Ošetrenie trávnika v rovine alebo na svahu do 1:5 | m2 | 225 |  | 0 |  |  |  | znížená |  | 0 | 0 | 0 | 0 | 0 | 4 | K | 2 |  |  |  | ROZPOCET | 0 | 0 | 0 | 0 | 0 | 2 | 0 | 4 | -1328976928
| VV |  | 75,00*3 |  | 225 | [13 empty] | VV | 2 | 2 | True | 1 | ROZPOCET
20 | K | 185851111.S | Dovoz vody pre zálievku rastlín na vzdialenosť do 6000 m | m3 | 1.125 |  | 0 |  |  |  | znížená |  | 0 | 0 | 0 | 0 | 0 | 4 | K | 2 |  |  |  | ROZPOCET | 0 | 0 | 0 | 0 | 0 | 2 | 0 | 4 | 102969171
| VV |  | 0,005*3*75,00 |  | 1.125 | [13 empty] | VV | 2 | 2 | True | 1 | ROZPOCET
| D | 5 | Komunikácie |  |  |  | 0 | [5 empty] | 0 |  | 319.6492 |  | 0 | 1 | D | 1 |  |  |  | ROZPOCET | [6 empty] | 0
21 | K | 564851111.S | Podklad zo štrkodrviny s rozprestretím a zhutnením, po zhutnení hr. 150 mm | m2 | 680 |  | 0 |  |  |  | znížená |  | 0 | 0.27994 | 190.3592 | 0 | 0 | 4 | K | 2 |  |  |  | ROZPOCET | 0 | 0 | 0 | 0 | 0 | 2 | 0 | 4 | -1207669289
| VV |  | "vozovka - dlažba" 680,00 |  | 680 | [13 empty] | VV | 2 | 2 | True | 1 | ROZPOCET
22 | K | 569903311.S | Zhotovenie zemných krajníc z hornín akejkoľvek triedy so zhutnením | m3 | 5 |  | 0 |  |  |  | znížená |  | 0 | 0 | 0 | 0 | 0 | 4 | K | 2 |  |  |  | ROZPOCET | 0 | 0 | 0 | 0 | 0 | 2 | 0 | 4 | -535160190
23 | K | 596911221.S | Kladenie betónovej zámkovej dlažby pozemných komunikácií hr. 6 cm pre peších do 20 m2 | m2 | 480 |  | 0 |  |  |  | znížená |  | 0 | 0.138 | 66.24 | 0 | 0 | 4 | K | 2 |  |  |  | ROZPOCET | 0 | 0 | 0 | 0 | 0 | 2 | 0 | 4 | 1307397191
| VV |  | "vozovka - dlažba" 480,00 |  | 480 | [13 empty] | VV | 2 | 2 | True | 1 | ROZPOCET
24 | M | 592460009600 | KLASIKO sivá hrúbky 6 cm | m2 | 485 |  | 0 |  |  |  | znížená |  | 0 | 0.13 | 63.05 | 0 | 0 | 8 | M | 2 |  |  |  | ROZPOCET | 0 | 0 | 0 | 0 | 0 | 2 | 0 | 4 | 1340580308
| VV |  | 485 |  | 485 | [13 empty] | VV | 2 | 2 | True | 1 | ROZPOCET
| D | 9 | Ostatné konštrukcie a práce-búranie |  |  |  | 0 | [5 empty] | 0 |  | 143.0367 |  | 0 | 1 | D | 1 |  |  |  | ROZPOCET | [6 empty] | 0
25 | K | 916561111.S | Osadenie záhonového alebo parkového obrubníka betón., do lôžka z bet. pros. tr. C 10/12,5 s bočnou oporou | m | 165 |  | 0 |  |  |  | znížená |  | 0 | 0.09793 | 16.1585 | 0 | 0 | 4 | K | 2 |  |  |  | ROZPOCET | 0 | 0 | 0 | 0 | 0 | 2 | 0 | 4 | 1452438663
26 | M | 592170002900 | Obrubník parkový 100x20x5 cm farba sivá | ks | 166.65 |  | 0 |  |  |  | znížená |  | 0 | 0.022 | 3.6663 | 0 | 0 | 8 | M | 2 |  |  |  | ROZPOCET | 0 | 0 | 0 | 0 | 0 | 2 | 0 | 4 | -769427373
| VV |  | 165,00*1,01 |  | 166.65 | [13 empty] | VV | 2 | 2 | True | 1 | ROZPOCET
27 | K | 918101121.S | Lôžko zo suchého betónu tr. C 16/20 | m3 | 55.2 |  | 0 |  |  |  | znížená |  | 0 | 2.2321 | 123.2119 | 0 | 0 | 4 | K | 2 |  |  |  | ROZPOCET | 0 | 0 | 0 | 0 | 0 | 2 | 0 | 4 | 1716373148
| VV |  | "betón suchý C16/20 pod dlažbu" 0,1*480*1,15 |  | 55.2 | [13 empty] | VV | 2 | 2 | True | 1 | ROZPOCET
28 | K | 979082213.S | Vodorovná doprava sutiny so zložením a hrubým urovnaním na vzdialenosť do 1 km | t | 18.138 |  | 0 |  |  |  | znížená |  | 0 | 0 | 0 | 0 | 0 | 4 | K | 2 |  |  |  | ROZPOCET | 0 | 0 | 0 | 0 | 0 | 2 | 0 | 4 | 1732122474
29 | K | 979082219.S | Príplatok k cene za každý ďalší aj začatý 1 km nad 1 km | t | 253.932 |  | 0 |  |  |  | znížená |  | 0 | 0 | 0 | 0 | 0 | 4 | K | 2 |  |  |  | ROZPOCET | 0 | 0 | 0 | 0 | 0 | 2 | 0 | 4 | -1231583618
| VV |  | 18,138*14 |  | 253.932 | [13 empty] | VV | 2 | 2 | True | 1 | ROZPOCET
30 | K | 979084216.S | Vodorovná doprava vybúraných hmôt po suchu bez naloženia, ale so zložením na vzdialenosť do 5 km | t | 76.45 |  | 0 |  |  |  | znížená |  | 0 | 0 | 0 | 0 | 0 | 4 | K | 2 |  |  |  | ROZPOCET | 0 | 0 | 0 | 0 | 0 | 2 | 0 | 4 | -539673035
31 | K | 979084219.S | Príplatok k cene za každých ďalších aj začatých 5 km nad 5 km | t | 152.9 |  | 0 |  |  |  | znížená |  | 0 | 0 | 0 | 0 | 0 | 4 | K | 2 |  |  |  | ROZPOCET | 0 | 0 | 0 | 0 | 0 | 2 | 0 | 4 | 197045411
| VV |  | 76,45*2 |  | 152.9 | [13 empty] | VV | 2 | 2 | True | 1 | ROZPOCET
32 | K | 979087212.S | Nakladanie na dopravné prostriedky pre vodorovnú dopravu sutiny | t | 18.138 |  | 0 |  |  |  | znížená |  | 0 | 0 | 0 | 0 | 0 | 4 | K | 2 |  |  |  | ROZPOCET | 0 | 0 | 0 | 0 | 0 | 2 | 0 | 4 | -1723775731
33 | K | 979087213.S | Nakladanie na dopravné prostriedky pre vodorovnú dopravu vybúraných hmôt | t | 76.45 |  | 0 |  |  |  | znížená |  | 0 | 0 | 0 | 0 | 0 | 4 | K | 2 |  |  |  | ROZPOCET | 0 | 0 | 0 | 0 | 0 | 2 | 0 | 4 | 562511178
| D | 99 | Presun hmôt HSV |  |  |  | 0 | [5 empty] | 0 |  | 0 |  | 0 | 1 | D | 1 |  |  |  | ROZPOCET | [6 empty] | 0
34 | K | 998223011.S | Presun hmôt pre pozemné komunikácie s krytom dláždeným (822 2.3, 822 5.3) akejkoľvek dĺžky objektu | t | 486.097 |  | 0 |  |  |  | znížená |  | 0 | 0 | 0 | 0 | 0 | 4 | K | 2 |  |  |  | ROZPOCET | 0 | 0 | 0 | 0 | 0 | 2 | 0 | 4 | -1313613846

## 112-00 - Cyklocesta
[9 empty] | >> skryté stĺpce << | [9 empty] | {55dfe6f2-64dd-43fe-a8fc-459e612250f9}
0
| KRYCÍ LIST ROZPOČTU | [8 empty] | v --- nižšie sa nachádzajú doplnkové a pomocné údaje k zostavám --- v | [8 empty] | False
Stavba:
Križovatka II/507
Objekt:
112-00 - Cyklocesta
| JKSO: |  |  |  |  | ČS:
| Miesto: |  |  |  |  | Dátum: | 23. 6. 2026
| Objednávateľ: |  |  |  |  | IČO:
|  | Správa ciest TSK |  |  |  | IČ DPH:
| Zhotoviteľ: |  |  |  |  | IČO: | Vyplň údaj
|  | Vyplň údaj |  |  |  | IČ DPH: | Vyplň údaj
| Projektant: |  |  |  |  | IČO:
|  | DAQE Slovakia s.r.o. |  |  |  | IČ DPH:
| Spracovateľ: |  |  |  |  | IČO:
IČ DPH:
Poznámka:
| Cena bez DPH | [5 empty] | 0
|  |  | Základ dane |  |  | Sadzba dane | Výška dane
| DPH | základná | 0 |  |  | 23% | 0
|  | znížená | 0 |  |  | 23% | 0
|  | zákl. prenesená | 0 |  |  | 23% | 0
|  | zníž. prenesená | 0 |  |  | 23% | 0
|  | nulová | 0 |  |  | 0% | 0
| Cena s DPH |  |  | v | EUR |  | 0
| Projektant |  |  | Spracovateľ
| Dátum a podpis: |  | Pečiatka | Dátum a podpis: |  |  | Pečiatka
| Objednávateľ |  |  | Zhotoviteľ
| Dátum a podpis: |  | Pečiatka | Dátum a podpis: |  |  | Pečiatka
REKAPITULÁCIA ROZPOČTU
Stavba:
Križovatka II/507
Objekt:
112-00 - Cyklocesta
Miesto: | [5 empty] | Dátum: | 23. 6. 2026
Objednávateľ: |  |  | Správa ciest TSK |  |  | Projektant: | DAQE Slovakia s.r.o.
Zhotoviteľ: |  |  | Vyplň údaj |  |  | Spracovateľ:
Kód dielu - Popis | [6 empty] | Cena celkom [EUR]
Náklady z rozpočtu | [6 empty] | 0 | [12 empty] | -1
| HSV - Práce a dodávky HSV | [5 empty] | 0
| 1 - Zemné práce | [5 empty] | 0
| 2 - Zakladanie | [5 empty] | 0
| 5 - Komunikácie | [5 empty] | 0
| 9 - Ostatné konštrukcie a práce-búranie | [5 empty] | 0
| 99 - Presun hmôt HSV | [5 empty] | 0
ROZPOČET
Stavba:
Križovatka II/507
Objekt:
112-00 - Cyklocesta
Miesto: | [5 empty] | Dátum: | 23. 6. 2026
Objednávateľ: |  |  | Správa ciest TSK |  |  | Projektant: | DAQE Slovakia s.r.o.
Zhotoviteľ: |  |  | Vyplň údaj |  |  | Spracovateľ:
PČ | Typ | Kód | Popis | MJ | Množstvo | J.cena [EUR] | Cena celkom [EUR] | Cenová sústava |  |  | DPH | J. Nh [h] | Nh celkom [h] | J. hmotnosť [t] | Hmotnosť celkom [t] | J. suť [t] | Suť Celkom [t]
Náklady z rozpočtu | [6 empty] | 0 | [5 empty] | 0 |  | 184.5935 |  | 0 |  | D | -1 | [10 empty] | 0
| D | HSV | Práce a dodávky HSV |  |  |  | 0 | [5 empty] | 0 |  | 184.5935 |  | 0 | 1 | D | 0 |  |  |  | ROZPOCET | [6 empty] | 0
| D | 1 | Zemné práce |  |  |  | 0 | [5 empty] | 0 |  | 0 |  | 0 | 1 | D | 1 |  |  |  | ROZPOCET | [6 empty] | 0
1 | K | 122202201.S | Odkopávka a prekopávka nezapažená pre cesty, v hornine 3 do 100 m3 | m3 | 38 |  | 0 |  |  |  | znížená |  | 0 | 0 | 0 | 0 | 0 | 4 | K | 2 |  |  |  | ROZPOCET | 0 | 0 | 0 | 0 | 0 | 2 | 0 | 4 | -911822918
| VV |  | "výkop" 38,00 |  | 38 | [13 empty] | VV | 2 | 2 | True | 1 | ROZPOCET
2 | K | 162301101.S | Vodorovné premiestnenie výkopku po spevnenej ceste z horniny tr.1-4, do 100 m3 na vzdialenosť do 500 m | m3 | 5 |  | 0 |  |  |  | znížená |  | 0 | 0 | 0 | 0 | 0 | 4 | K | 2 |  |  |  | ROZPOCET | 0 | 0 | 0 | 0 | 0 | 2 | 0 | 4 | 1970786155
| VV |  | "výkop" 38,00 |  | 38 | [13 empty] | VV | 2 | 2 | True | 0 | ROZPOCET
| VV |  | "násyp" -40,00 |  | -40 | [13 empty] | VV | 2 | 2 | True | 0 | ROZPOCET
| VV |  | "zemina do krajníc" 7,00 |  | 7 | [13 empty] | VV | 2 | 2 | True | 0 | ROZPOCET
| VV |  | Súčet, chýbajúca zemina z obj.111 |  | 5 | [13 empty] | VV | 2 | 4 | True | 1 | ROZPOCET
3 | K | 171101103.S | Uloženie sypaniny do násypu súdržnej horniny s mierou zhutnenia nad 96 do 100 % podľa Proctor-Standard | m3 | 40 |  | 0 |  |  |  | znížená |  | 0 | 0 | 0 | 0 | 0 | 4 | K | 2 |  |  |  | ROZPOCET | 0 | 0 | 0 | 0 | 0 | 2 | 0 | 4 | -506396436
| VV |  | "násyp" 40,00 |  | 40 | [13 empty] | VV | 2 | 2 | True | 1 | ROZPOCET
4 | K | 181101102.S | Úprava pláne v zárezoch v hornine 1-4 so zhutnením | m2 | 400 |  | 0 |  |  |  | znížená |  | 0 | 0 | 0 | 0 | 0 | 4 | K | 2 |  |  |  | ROZPOCET | 0 | 0 | 0 | 0 | 0 | 2 | 0 | 4 | 152468711
| VV |  | "zemné práce" 200,00 |  | 200 | [13 empty] | VV | 2 | 2 | True | 0 | ROZPOCET
| VV |  | "vozivka - asfalt" 200,00 |  | 200 | [13 empty] | VV | 2 | 2 | True | 0 | ROZPOCET
| VV |  | Súčet |  | 400 | [13 empty] | VV | 2 | 4 | True | 1 | ROZPOCET
5 | K | 182101101.S | Svahovanie trvalých svahov v zárezoch v hornine triedy 1-4 | m2 | 35 |  | 0 |  |  |  | znížená |  | 0 | 0 | 0 | 0 | 0 | 4 | K | 2 |  |  |  | ROZPOCET | 0 | 0 | 0 | 0 | 0 | 2 | 0 | 4 | 2002333033
6 | K | 182201101.S | Svahovanie trvalých svahov v násype | m2 | 140 |  | 0 |  |  |  | znížená |  | 0 | 0 | 0 | 0 | 0 | 4 | K | 2 |  |  |  | ROZPOCET | 0 | 0 | 0 | 0 | 0 | 2 | 0 | 4 | 815578410
| D | 2 | Zakladanie |  |  |  | 0 | [5 empty] | 0 |  | 0.01521 |  | 0 | 1 | D | 1 |  |  |  | ROZPOCET | [6 empty] | 0
7 | K | 289971211.S | Zhotovenie vrstvy z geotextílie na upravenom povrchu sklon do 1 : 5 , šírky od 0 do 3 m | m2 | 65 |  | 0 |  |  |  | znížená |  | 0 | 3e-05 | 0.00195 | 0 | 0 | 4 | K | 2 |  |  |  | ROZPOCET | 0 | 0 | 0 | 0 | 0 | 2 | 0 | 4 | -1522172251
| VV |  | "geotextília na nespevnenej krajnici" 65,00 |  | 65 | [13 empty] | VV | 2 | 2 | True | 1 | ROZPOCET
8 | M | 693110001100 | Geotextília netkaná polypropylénová Tatratex PP 200 | m2 | 66.3 |  | 0 |  |  |  | znížená |  | 0 | 0.0002 | 0.01326 | 0 | 0 | 8 | M | 2 |  |  |  | ROZPOCET | 0 | 0 | 0 | 0 | 0 | 2 | 0 | 4 | -224838336
| VV |  | 65,00*1,02 |  | 66.3 | [13 empty] | VV | 2 | 2 | True | 1 | ROZPOCET
| D | 5 | Komunikácie |  |  |  | 0 | [5 empty] | 0 |  | 159.6672 |  | 0 | 1 | D | 1 |  |  |  | ROZPOCET | [6 empty] | 0
9 | K | 564871111.S | Podklad zo štrkodrviny s rozprestretím a zhutnením, po zhutnení hr. 250 mm | m2 | 200 |  | 0 |  |  |  | znížená |  | 0 | 0.46166 | 92.332 | 0 | 0 | 4 | K | 2 |  |  |  | ROZPOCET | 0 | 0 | 0 | 0 | 0 | 2 | 0 | 4 | 1906230787
| VV |  | "vozovka - asfalt" 200,00 |  | 200 | [13 empty] | VV | 2 | 2 | True | 1 | ROZPOCET
10 | K | 567124315.S | Podklad z podkladového betónu PB III tr. C 12/15 hr. 150 mm | m2 | 22 |  | 0 |  |  |  | znížená |  | 0 | 0.3422 | 7.5284 | 0 | 0 | 4 | K | 2 |  |  |  | ROZPOCET | 0 | 0 | 0 | 0 | 0 | 2 | 0 | 4 | 934203223
| VV |  | "podklad z betónu pre riečne valôny na krajnice" 22,00 |  | 22 | [13 empty] | VV | 2 | 2 | True | 1 | ROZPOCET
11 | K | 569903311.S | Zhotovenie zemných krajníc z hornín akejkoľvek triedy so zhutnením | m3 | 16.3 |  | 0 |  |  |  | znížená |  | 0 | 0 | 0 | 0 | 0 | 4 | K | 2 |  |  |  | ROZPOCET | 0 | 0 | 0 | 0 | 0 | 2 | 0 | 4 | -192143290
| VV |  | "dosypávka ŠD fr. 0-22" 6,000 |  | 6 | [13 empty] | VV | 2 | 2 | True | 0 | ROZPOCET
| VV |  | "zemina" 7,00 |  | 7 | [13 empty] | VV | 2 | 2 | True | 0 | ROZPOCET
| VV |  | "krajnica riečné balvany" 22,00*0,15 |  | 3.3 | [13 empty] | VV | 2 | 2 | True | 0 | ROZPOCET
| VV |  | Súčet |  | 16.3 | [13 empty] | VV | 2 | 4 | True | 1 | ROZPOCET
12 | M | 583410002500.S | Kamenivo drvené frakcia 0-22 | t | 26.453 |  | 0 |  |  |  | znížená |  | 0 | 1 | 26.453 | 0 | 0 | 8 | M | 2 |  |  |  | ROZPOCET | 0 | 0 | 0 | 0 | 0 | 2 | 0 | 4 | -721527619
| VV |  | 6,00*1,67*1,2*2,0*1,1 |  | 26.453 | [13 empty] | VV | 2 | 2 | True | 1 | ROZPOCET
13 | M | 58341000250r | Kamenivo drvené frakcia do 0,12 m3 | t | 3.34 |  | 0 |  |  |  | znížená |  | 0 | 1 | 3.34 | 0 | 0 | 8 | M | 2 |  |  |  | ROZPOCET | 0 | 0 | 0 | 0 | 0 | 2 | 0 | 4 | 2025858008
14 | K | 573111112.S | Postrek asfaltový infiltračný s posypom kamenivom z asfaltu cestného v množstve 1,00 kg/m2 | m2 | 125 |  | 0 |  |  |  | znížená |  | 0 | 0.00601 | 0.75125 | 0 | 0 | 4 | K | 2 |  |  |  | ROZPOCET | 0 | 0 | 0 | 0 | 0 | 2 | 0 | 4 | 340102940
| VV |  | "vozovka - asfalt" 125,00 |  | 125 | [13 empty] | VV | 2 | 2 | True | 1 | ROZPOCET
15 | K | 573211111.S | Postrek asfaltový spojovací bez posypu kamenivom z asfaltu cestného v množstve 0,70 kg/m2 | m2 | 125 |  | 0 |  |  |  | znížená |  | 0 | 0.00071 | 0.08875 | 0 | 0 | 4 | K | 2 |  |  |  | ROZPOCET | 0 | 0 | 0 | 0 | 0 | 2 | 0 | 4 | 2041868698
| VV |  | "vozovka - asfalt" 125,00 |  | 125 | [13 empty] | VV | 2 | 2 | True | 1 | ROZPOCET
16 | K | 577134111.S | Asfaltový betón vrstva obrusná AC 8 O v pruhu š. do 3 m z nemodifik. asfaltu tr. II, po zhutnení hr. 40 mm | m2 | 125 |  | 0 |  |  |  | znížená |  | 0 | 0.10373 | 12.9663 | 0 | 0 | 4 | K | 2 |  |  |  | ROZPOCET | 0 | 0 | 0 | 0 | 0 | 2 | 0 | 4 | -973171124
| VV |  | "vozovka - asfalt" 125,00 |  | 125 | [13 empty] | VV | 2 | 2 | True | 1 | ROZPOCET
17 | K | 577144331.S | Asfaltový betón vrstva obrusná alebo ložná AC 16 v pruhu š. do 3 m z nemodifik. asfaltu tr. II, po zhutnení hr. 50 mm | m2 | 125 |  | 0 |  |  |  | znížená |  | 0 | 0.12966 | 16.2075 | 0 | 0 | 4 | K | 2 |  |  |  | ROZPOCET | 0 | 0 | 0 | 0 | 0 | 2 | 0 | 4 | -680089188
| VV |  | "vozovka - asfalt" 125,00 |  | 125 | [13 empty] | VV | 2 | 2 | True | 1 | ROZPOCET
| D | 9 | Ostatné konštrukcie a práce-búranie |  |  |  | 0 | [5 empty] | 0 |  | 24.9111 |  | 0 | 1 | D | 1 |  |  |  | ROZPOCET | [6 empty] | 0
18 | K | 914001111.S | Osadenie a montáž cestnej zvislej dopravnej značky na stĺpik, stĺp, konzolu alebo objekt | ks | 5 |  | 0 |  |  |  | znížená |  | 0 | 0.22133 | 1.1066 | 0 | 0 | 4 | K | 2 |  |  |  | ROZPOCET | 0 | 0 | 0 | 0 | 0 | 2 | 0 | 4 | -964661535
| VV |  | "zmenšený rozmer" 3,00 |  | 3 | [13 empty] | VV | 2 | 2 | True | 0 | ROZPOCET
| VV |  | "normálny rozmer" 2,00 |  | 2 | [13 empty] | VV | 2 | 2 | True | 0 | ROZPOCET
| VV |  | Súčet |  | 5 | [13 empty] | VV | 2 | 4 | True | 1 | ROZPOCET
19 | M | 404490008500.S | Stĺpky k dopravným značkám ) | ks | 5 |  | 0 |  |  |  | znížená |  | 0 | 0.0014 | 0.007 | 0 | 0 | 8 | M | 2 |  |  |  | ROZPOCET | 0 | 0 | 0 | 0 | 0 | 2 | 0 | 4 | 1772353126
20 | M | 404410000300.S | Dopravné značky štandarné ) | ks | 2 |  | 0 |  |  |  | znížená |  | 0 | 0.002 | 0.004 | 0 | 0 | 8 | M | 2 |  |  |  | ROZPOCET | 0 | 0 | 0 | 0 | 0 | 2 | 0 | 4 | 1942409423
21 | M | 404410000300.a | Dopravné značky štandardné menšie ) | ks | 3 |  | 0 |  |  |  | znížená |  | 0 | 0.002 | 0.006 | 0 | 0 | 8 | M | 2 |  |  |  | ROZPOCET | 0 | 0 | 0 | 0 | 0 | 2 | 0 | 4 | -350476934
22 | K | 915721311.S | Vodorovné dopravné značenie dvojzložkovým studeným plastom prechodov pre chodcov, šípky, symboly a pod. | m2 | 1 |  | 0 |  |  |  | znížená |  | 0 | 0.00252 | 0.00252 | 0 | 0 | 4 | K | 2 |  |  |  | ROZPOCET | 0 | 0 | 0 | 0 | 0 | 2 | 0 | 4 | -985849786
| VV |  | 1 |  | 1 | [13 empty] | VV | 2 | 2 | True | 1 | ROZPOCET
23 | K | 917762111.S | Osadenie chodník. obrubníka betónového ležatého do lôžka z betónu prosteho tr. C 12/15 s bočnou oporou | m | 110 |  | 0 |  |  |  | znížená |  | 0 | 0.16401 | 18.0411 | 0 | 0 | 4 | K | 2 |  |  |  | ROZPOCET | 0 | 0 | 0 | 0 | 0 | 2 | 0 | 4 | 1425136918
| VV |  | "skosený" 110,00 |  | 110 | [13 empty] | VV | 2 | 2 | True | 1 | ROZPOCET
24 | M | 592170003700.S | Obrubník betónový cestný 100x10x20x so skosením | ks | 111.1 |  | 0 |  |  |  | znížená |  | 0 | 0.0517 | 5.7439 | 0 | 0 | 8 | M | 2 |  |  |  | ROZPOCET | 0 | 0 | 0 | 0 | 0 | 2 | 0 | 4 | -1768729622
| VV |  | 110,00*1,01 |  | 111.1 | [13 empty] | VV | 2 | 2 | True | 1 | ROZPOCET
| D | 99 | Presun hmôt HSV |  |  |  | 0 | [5 empty] | 0 |  | 0 |  | 0 | 1 | D | 1 |  |  |  | ROZPOCET | [6 empty] | 0
25 | K | 998225111.S | Presun hmôt pre pozemnú komunikáciu a letisko s krytom asfaltovým akejkoľvek dĺžky objektu | t | 176.721 |  | 0 |  |  |  | znížená |  | 0 | 0 | 0 | 0 | 0 | 4 | K | 2 |  |  |  | ROZPOCET | 0 | 0 | 0 | 0 | 0 | 2 | 0 | 4 | 160300734

## 301-00 - Preložka oploten...
[9 empty] | >> skryté stĺpce << | [9 empty] | {45768f0e-072e-4945-a03a-6fbff8a5c5c9}
0
| KRYCÍ LIST ROZPOČTU | [8 empty] | v --- nižšie sa nachádzajú doplnkové a pomocné údaje k zostavám --- v | [8 empty] | False
Stavba:
Križovatka II/507
Objekt:
301-00 - Preložka oplotenia firmy SEZAM
| JKSO: |  |  |  |  | ČS:
| Miesto: |  |  |  |  | Dátum: | 23. 6. 2026
| Objednávateľ: |  |  |  |  | IČO:
|  | Správa ciest TSK |  |  |  | IČ DPH:
| Zhotoviteľ: |  |  |  |  | IČO: | Vyplň údaj
|  | Vyplň údaj |  |  |  | IČ DPH: | Vyplň údaj
| Projektant: |  |  |  |  | IČO:
|  | DAQE Slovakia s.r.o. |  |  |  | IČ DPH:
| Spracovateľ: |  |  |  |  | IČO:
IČ DPH:
Poznámka:
| Cena bez DPH | [5 empty] | 0
|  |  | Základ dane |  |  | Sadzba dane | Výška dane
| DPH | základná | 0 |  |  | 23% | 0
|  | znížená | 0 |  |  | 23% | 0
|  | zákl. prenesená | 0 |  |  | 23% | 0
|  | zníž. prenesená | 0 |  |  | 23% | 0
|  | nulová | 0 |  |  | 0% | 0
| Cena s DPH |  |  | v | EUR |  | 0
| Projektant |  |  | Spracovateľ
| Dátum a podpis: |  | Pečiatka | Dátum a podpis: |  |  | Pečiatka
| Objednávateľ |  |  | Zhotoviteľ
| Dátum a podpis: |  | Pečiatka | Dátum a podpis: |  |  | Pečiatka
REKAPITULÁCIA ROZPOČTU
Stavba:
Križovatka II/507
Objekt:
301-00 - Preložka oplotenia firmy SEZAM
Miesto: | [5 empty] | Dátum: | 23. 6. 2026
Objednávateľ: |  |  | Správa ciest TSK |  |  | Projektant: | DAQE Slovakia s.r.o.
Zhotoviteľ: |  |  | Vyplň údaj |  |  | Spracovateľ:
Kód dielu - Popis | [6 empty] | Cena celkom [EUR]
Náklady z rozpočtu | [6 empty] | 0 | [12 empty] | -1
| 11 - Betonárske práce | [5 empty] | 0
| 1101 - Základy | [5 empty] | 0
| HSV - Práce a dodávky HSV | [5 empty] | 0
| 1 - Zemné práce | [5 empty] | 0
| 2 - Zakladanie | [5 empty] | 0
| 3 - Zvislé a kompletné konštrukcie | [5 empty] | 0
| 6 - Úpravy povrchov, podlahy, osadenie | [5 empty] | 0
| 9 - Ostatné konštrukcie a práce-búranie | [5 empty] | 0
| PSV - Práce a dodávky PSV | [5 empty] | 0
| 767 - Konštrukcie doplnkové kovové | [5 empty] | 0
ROZPOČET
Stavba:
Križovatka II/507
Objekt:
301-00 - Preložka oplotenia firmy SEZAM
Miesto: | [5 empty] | Dátum: | 23. 6. 2026
Objednávateľ: |  |  | Správa ciest TSK |  |  | Projektant: | DAQE Slovakia s.r.o.
Zhotoviteľ: |  |  | Vyplň údaj |  |  | Spracovateľ:
PČ | Typ | Kód | Popis | MJ | Množstvo | J.cena [EUR] | Cena celkom [EUR] | Cenová sústava |  |  | DPH | J. Nh [h] | Nh celkom [h] | J. hmotnosť [t] | Hmotnosť celkom [t] | J. suť [t] | Suť Celkom [t]
Náklady z rozpočtu | [6 empty] | 0 | [5 empty] | 0 |  | 64.141 |  | 11.4562 |  | D | -1 | [10 empty] | 0
| D | 11 | Betonárske práce |  |  |  | 0 | [5 empty] | 0 |  | 0 |  | 0 | 1 | D | 0 |  |  |  | ROZPOCET | [6 empty] | 0
| D | 1101 | Základy |  |  |  | 0 | [5 empty] | 0 |  | 0 |  | 0 | 1 | D | 1 |  |  |  | ROZPOCET | [6 empty] | 0
18 | K | 11010311010020.S | Debnenie stien základových dosiek, odstránenie-tradičné | m2 | 19.65 |  | 0 |  |  |  | znížená |  | 0 | 0 | 0 | 0 | 0 | 4 | K | 2 |  |  |  | ROZPOCET | 0 | 0 | 0 | 0 | 0 | 2 | 0 | 4 | 944515495
| VV |  | 13,10*0,75*2 |  | 19.65 | [13 empty] | VV | 2 | 2 | True | 1 | ROZPOCET
| D | HSV | Práce a dodávky HSV |  |  |  | 0 | [5 empty] | 0 |  | 64.141 |  | 11.176 | 1 | D | 0 |  |  |  | ROZPOCET | [6 empty] | 0
| D | 1 | Zemné práce |  |  |  | 0 | [5 empty] | 0 |  | 0 |  | 0 | 1 | D | 1 |  |  |  | ROZPOCET | [6 empty] | 0
1 | K | 133201101.S | Výkop šachty zapaženej, hornina 3 do 100 m3 | m3 | 36.84 |  | 0 |  |  |  | znížená |  | 0 | 0 | 0 | 0 | 0 | 4 | K | 2 |  |  |  | ROZPOCET | 0 | 0 | 0 | 0 | 0 | 2 | 0 | 4 | -1934264240
| VV |  | 36,84 |  | 36.84 | [13 empty] | VV | 2 | 2 | True | 1 | ROZPOCET
2 | K | 174101001.S | Zásyp sypaninou so zhutnením jám, šachiet, rýh, zárezov alebo okolo objektov do 100 m3 | m3 | 15.1 |  | 0 |  |  |  | znížená |  | 0 | 0 | 0 | 0 | 0 | 4 | K | 2 |  |  |  | ROZPOCET | 0 | 0 | 0 | 0 | 0 | 2 | 0 | 4 | -180548413
| D | 2 | Zakladanie |  |  |  | 0 | [5 empty] | 0 |  | 63.9124 |  | 0 | 1 | D | 1 |  |  |  | ROZPOCET | [6 empty] | 0
3 | K | 271573001.S | Násyp pod základové konštrukcie so zhutnením zo štrkopiesku fr.0-32 mm | m3 | 1.97 |  | 0 |  |  |  | znížená |  | 0 | 2.07 | 4.0779 | 0 | 0 | 4 | K | 2 |  |  |  | ROZPOCET | 0 | 0 | 0 | 0 | 0 | 2 | 0 | 4 | -993471718
| VV |  | 1,97 |  | 1.97 | [13 empty] | VV | 2 | 2 | True | 1 | ROZPOCET
4 | K | 273351217.S | Debnenie stien základových dosiek, zhotovenie-tradičné | m2 | 19.65 |  | 0 |  |  |  | znížená |  | 0 | 0.00407 | 0.079975 | 0 | 0 | 4 | K | 2 |  |  |  | ROZPOCET | 0 | 0 | 0 | 0 | 0 | 2 | 0 | 4 | 66611513
| VV |  | 13,10*0,75*2 |  | 19.65 | [13 empty] | VV | 2 | 2 | True | 1 | ROZPOCET
5 | K | 273361821.S | Výstuž základových dosiek z ocele 10505 | t | 0.035 |  | 0 |  |  |  | znížená |  | 0 | 1.019 | 0.035663 | 0 | 0 | 4 | K | 2 |  |  |  | ROZPOCET | 0 | 0 | 0 | 0 | 0 | 2 | 0 | 4 | -995650463
| VV |  | 1,9*30,00*0,6156/1000 |  | 0.035 | [13 empty] | VV | 2 | 2 | True | 1 | ROZPOCET
6 | K | 274271051.S | Murivo základových pásov (m3) z betónových debniacich tvárnic s betónovou výplňou C 16/20 hrúbky 400 mm | m3 | 10.98 |  | 0 |  |  |  | znížená |  | 0 | 2.1545 | 23.6559 | 0 | 0 | 4 | K | 2 |  |  |  | ROZPOCET | 0 | 0 | 0 | 0 | 0 | 2 | 0 | 4 | -1763138630
| VV |  | "Pata múru 40x50x25" 7,05 |  | 7.05 | [13 empty] | VV | 2 | 2 | True | 0 | ROZPOCET
| VV |  | "nadmúrovka 40x50x25" 3,93 |  | 3.93 | [13 empty] | VV | 2 | 2 | True | 0 | ROZPOCET
| VV |  | Súčet |  | 10.98 | [13 empty] | VV | 2 | 4 | True | 1 | ROZPOCET
7 | K | 275313612.S | Betón základových pätiek, prostý tr. C 20/25 | m3 | 7.05 |  | 0 |  |  |  | znížená |  | 0 | 2.2151 | 15.6167 | 0 | 0 | 4 | K | 2 |  |  |  | ROZPOCET | 0 | 0 | 0 | 0 | 0 | 2 | 0 | 4 | 268701387
| VV |  | "päta" 7,05 |  | 7.05 | [13 empty] | VV | 2 | 2 | True | 1 | ROZPOCET
8 | K | 279313612.S | Betón základových múrov, prostý tr. C 20/25 | m3 | 9.23 |  | 0 |  |  |  | znížená |  | 0 | 2.2151 | 20.4456 | 0 | 0 | 4 | K | 2 |  |  |  | ROZPOCET | 0 | 0 | 0 | 0 | 0 | 2 | 0 | 4 | 1047056285
| VV |  | "nadmurovka" 3,93 |  | 3.93 | [13 empty] | VV | 2 | 2 | True | 0 | ROZPOCET
| VV |  | "múr" 5,08 |  | 5.08 | [13 empty] | VV | 2 | 2 | True | 0 | ROZPOCET
| VV |  | "dobetonovanije pôv. múrika" 0,22 |  | 0.22 | [13 empty] | VV | 2 | 2 | True | 0 | ROZPOCET
| VV |  | Súčet |  | 9.23 | [13 empty] | VV | 2 | 4 | True | 1 | ROZPOCET
9 | K | 285175111.S | Osadenie 4 ks závitových tyčí do chemickej kotvy | ks | 4 |  | 0 |  |  |  | znížená |  | 0 | 0.00018 | 0.00072 | 0 | 0 | 4 | K | 2 |  |  |  | ROZPOCET | 0 | 0 | 0 | 0 | 0 | 2 | 0 | 4 | 59197695
| VV |  | "dodávka a osadenie" 4 |  | 4 | [13 empty] | VV | 2 | 2 | True | 1 | ROZPOCET
| D | 3 | Zvislé a kompletné konštrukcie |  |  |  | 0 | [5 empty] | 0 |  | 0.05525 |  | 0 | 1 | D | 1 |  |  |  | ROZPOCET | [6 empty] | 0
10 | K | 338171111.S | Osadzovanie stĺpika oceľového plotového výšky do 2 m so zaliatím cementovou maltou | ks | 13 |  | 0 |  |  |  | znížená |  | 0 | 0.00425 | 0.05525 | 0 | 0 | 4 | K | 2 |  |  |  | ROZPOCET | 0 | 0 | 0 | 0 | 0 | 2 | 0 | 4 | 1771719387
| D | 6 | Úpravy povrchov, podlahy, osadenie |  |  |  | 0 | [5 empty] | 0 |  | 0.17173 |  | 0 | 1 | D | 1 |  |  |  | ROZPOCET | [6 empty] | 0
11 | K | 631362441.S | Kari sieť KZ60 o10, 65x100 | m2 | 19.5 |  | 0 |  |  |  | znížená |  | 0 | 0.00878 | 0.17121 | 0 | 0 | 4 | K | 2 |  |  |  | ROZPOCET | 0 | 0 | 0 | 0 | 0 | 2 | 0 | 4 | -340340234
| VV |  | 1,00*0,65*30,00 |  | 19.5 | [13 empty] | VV | 2 | 2 | True | 1 | ROZPOCET
12 | M | 553510024300.S | Príchytka na stĺpik | ks | 52 |  | 0 |  |  |  | znížená |  | 0 | 1e-05 | 0.00052 | 0 | 0 | 8 | M | 2 |  |  |  | ROZPOCET | 0 | 0 | 0 | 0 | 0 | 2 | 0 | 4 | -187855076
| D | 9 | Ostatné konštrukcie a práce-búranie |  |  |  | 0 | [5 empty] | 0 |  | 0.00156 |  | 11.176 | 1 | D | 1 |  |  |  | ROZPOCET | [6 empty] | 0
13 | K | 961043111.S | Búranie základov alebo vybúranie otvorov plochy nad 4 m2 z betónu prostého alebo preloženého kameňom, -2,20000t | m3 | 5.08 |  | 0 |  |  |  | znížená |  | 0 | 0 | 0 | 2.2 | 11.176 | 4 | K | 2 |  |  |  | ROZPOCET | 0 | 0 | 0 | 0 | 0 | 2 | 0 | 4 | 1955083523
| VV |  | "vybúranie bet. múrika" 5,08 |  | 5.08 | [13 empty] | VV | 2 | 2 | True | 1 | ROZPOCET
14 | K | 977141120.S | Vrty pre kotvy do betónu priemeru 20 mm hĺbky 130 mm s vyplnením epoxidovým tmelom | ks | 52 |  | 0 |  |  |  | znížená |  | 0 | 3e-05 | 0.00156 | 0 | 0 | 4 | K | 2 |  |  |  | ROZPOCET | 0 | 0 | 0 | 0 | 0 | 2 | 0 | 4 | -1983856128
| D | PSV | Práce a dodávky PSV |  |  |  | 0 | [5 empty] | 0 |  | 0 |  | 0.28016 | 2 | D | 0 |  |  |  | ROZPOCET | [6 empty] | 0
| D | 767 | Konštrukcie doplnkové kovové |  |  |  | 0 | [5 empty] | 0 |  | 0 |  | 0.28016 | 2 | D | 1 |  |  |  | ROZPOCET | [6 empty] | 0
15 | K | 767879001.S | Demontáž zemných skrutiek pre ploty a stĺpky | ks | 52 |  | 0 |  |  |  | znížená |  | 0 | 0 | 0 | 0.00095 | 0.0494 | 16 | K | 2 |  |  |  | ROZPOCET | 0 | 0 | 0 | 0 | 0 | 2 | 0 | 16 | 152567862
16 | K | 767914120.S | Montáž oplotenia rámového, na oceľové stĺpiky, vo výške nad 1,0 do 1,5 m | m | 15.525 |  | 0 |  |  |  | znížená |  | 0 | 0 | 0 | 0 | 0 | 16 | K | 2 |  |  |  | ROZPOCET | 0 | 0 | 0 | 0 | 0 | 2 | 0 | 16 | -1409219285
| VV |  | "vrátane drobných spojovacícjh materiálov a spojok, úchytov, KPL" 1,035*11+2,07*2 |  | 15.525 | [13 empty] | VV | 2 | 2 | True | 1 | ROZPOCET
17 | K | 767914810.S | Demontáž oplotenia rámového na oceľové stĺpiky, výšky do 1 m, -0,00900t | m | 25.64 |  | 0 |  |  |  | znížená |  | 0 | 0 | 0 | 0.009 | 0.23076 | 16 | K | 2 |  |  |  | ROZPOCET | 0 | 0 | 0 | 0 | 0 | 2 | 0 | 16 | 50994742
| VV |  | 0,8*1+2,07*12 |  | 25.64 | [13 empty] | VV | 2 | 2 | True | 1 | ROZPOCET

## 302-00 - Preložka oploten...
[9 empty] | >> skryté stĺpce << | [9 empty] | {b57253ab-21d4-42e7-b6cc-9b8896c3845f}
0
| KRYCÍ LIST ROZPOČTU | [8 empty] | v --- nižšie sa nachádzajú doplnkové a pomocné údaje k zostavám --- v | [8 empty] | False
Stavba:
Križovatka II/507
Objekt:
302-00 - Preložka oplotenia firmy ADP service
| JKSO: |  |  |  |  | ČS:
| Miesto: |  |  |  |  | Dátum: | 23. 6. 2026
| Objednávateľ: |  |  |  |  | IČO:
|  | Správa ciest TSK |  |  |  | IČ DPH:
| Zhotoviteľ: |  |  |  |  | IČO: | Vyplň údaj
|  | Vyplň údaj |  |  |  | IČ DPH: | Vyplň údaj
| Projektant: |  |  |  |  | IČO:
|  | DAQE Slovakia s.r.o. |  |  |  | IČ DPH:
| Spracovateľ: |  |  |  |  | IČO:
IČ DPH:
Poznámka:
| Cena bez DPH | [5 empty] | 0
|  |  | Základ dane |  |  | Sadzba dane | Výška dane
| DPH | základná | 0 |  |  | 23% | 0
|  | znížená | 0 |  |  | 23% | 0
|  | zákl. prenesená | 0 |  |  | 23% | 0
|  | zníž. prenesená | 0 |  |  | 23% | 0
|  | nulová | 0 |  |  | 0% | 0
| Cena s DPH |  |  | v | EUR |  | 0
| Projektant |  |  | Spracovateľ
| Dátum a podpis: |  | Pečiatka | Dátum a podpis: |  |  | Pečiatka
| Objednávateľ |  |  | Zhotoviteľ
| Dátum a podpis: |  | Pečiatka | Dátum a podpis: |  |  | Pečiatka
REKAPITULÁCIA ROZPOČTU
Stavba:
Križovatka II/507
Objekt:
302-00 - Preložka oplotenia firmy ADP service
Miesto: | [5 empty] | Dátum: | 23. 6. 2026
Objednávateľ: |  |  | Správa ciest TSK |  |  | Projektant: | DAQE Slovakia s.r.o.
Zhotoviteľ: |  |  | Vyplň údaj |  |  | Spracovateľ:
Kód dielu - Popis | [6 empty] | Cena celkom [EUR]
Náklady z rozpočtu | [6 empty] | 0 | [12 empty] | -1
| HSV - Práce a dodávky HSV | [5 empty] | 0
| 1 - Zemné práce | [5 empty] | 0
| 2 - Zakladanie | [5 empty] | 0
| 3 - Zvislé a kompletné konštrukcie | [5 empty] | 0
| 6 - Úpravy povrchov, podlahy, osadenie | [5 empty] | 0
| 9 - Ostatné konštrukcie a práce-búranie | [5 empty] | 0
| PSV - Práce a dodávky PSV | [5 empty] | 0
| 767 - Konštrukcie doplnkové kovové | [5 empty] | 0
ROZPOČET
Stavba:
Križovatka II/507
Objekt:
302-00 - Preložka oplotenia firmy ADP service
Miesto: | [5 empty] | Dátum: | 23. 6. 2026
Objednávateľ: |  |  | Správa ciest TSK |  |  | Projektant: | DAQE Slovakia s.r.o.
Zhotoviteľ: |  |  | Vyplň údaj |  |  | Spracovateľ:
PČ | Typ | Kód | Popis | MJ | Množstvo | J.cena [EUR] | Cena celkom [EUR] | Cenová sústava |  |  | DPH | J. Nh [h] | Nh celkom [h] | J. hmotnosť [t] | Hmotnosť celkom [t] | J. suť [t] | Suť Celkom [t]
Náklady z rozpočtu | [6 empty] | 0 | [5 empty] | 0 |  | 30.4253 |  | 41.4151 |  | D | -1 | [10 empty] | 0
| D | HSV | Práce a dodávky HSV |  |  |  | 0 | [5 empty] | 0 |  | 30.4253 |  | 40.282 | 1 | D | 0 |  |  |  | ROZPOCET | [6 empty] | 0
| D | 1 | Zemné práce |  |  |  | 0 | [5 empty] | 0 |  | 0 |  | 0 | 1 | D | 1 |  |  |  | ROZPOCET | [6 empty] | 0
1 | K | 132201101.S | Výkop ryhy do šírky 600 mm v horn.3 do 100 m3 | m3 | 19.33 |  | 0 |  |  |  | znížená |  | 0 | 0 | 0 | 0 | 0 | 4 | K | 2 |  |  |  | ROZPOCET | 0 | 0 | 0 | 0 | 0 | 2 | 0 | 4 | -2126286657
2 | K | 171209002.S | Poplatok za skladovanie - zemina a kamenivo (17 05) ostatné | t | 40.282 |  | 0 |  |  |  | znížená |  | 0 | 0 | 0 | 0 | 0 | 4 | K | 2 |  |  |  | ROZPOCET | 0 | 0 | 0 | 0 | 0 | 2 | 0 | 4 | -528712844
3 | K | 174101001.S | Zásyp sypaninou so zhutnením jám, šachiet, rýh, zárezov alebo okolo objektov do 100 m3 | m3 | 8.06 |  | 0 |  |  |  | znížená |  | 0 | 0 | 0 | 0 | 0 | 4 | K | 2 |  |  |  | ROZPOCET | 0 | 0 | 0 | 0 | 0 | 2 | 0 | 4 | -798949807
| D | 2 | Zakladanie |  |  |  | 0 | [5 empty] | 0 |  | 30.3251 |  | 0 | 1 | D | 1 |  |  |  | ROZPOCET | [6 empty] | 0
4 | K | 279313612.S | Betón základových múrov, prostý tr. C 20/25 | m3 | 13.69 |  | 0 |  |  |  | znížená |  | 0 | 2.2151 | 30.3251 | 0 | 0 | 4 | K | 2 |  |  |  | ROZPOCET | 0 | 0 | 0 | 0 | 0 | 2 | 0 | 4 | 1242686661
| D | 3 | Zvislé a kompletné konštrukcie |  |  |  | 0 | [5 empty] | 0 |  | 0.09775 |  | 0 | 1 | D | 1 |  |  |  | ROZPOCET | [6 empty] | 0
5 | K | 338171111.S | Osadenie stĺpika oceľového plotového do výšky 2,00 m so zaliatom cement. maltou | ks | 23 |  | 0 |  |  |  | znížená |  | 0 | 0.00425 | 0.09775 | 0 | 0 | 4 | K | 2 |  |  |  | ROZPOCET | 0 | 0 | 0 | 0 | 0 | 2 | 0 | 4 | -1648159588
| D | 6 | Úpravy povrchov, podlahy, osadenie |  |  |  | 0 | [5 empty] | 0 |  | 0.002392 |  | 0 | 1 | D | 1 |  |  |  | ROZPOCET | [6 empty] | 0
6 | K | 625907111.S | Očistenie oceľových konštrukcií od usadenín, hrdze a starého náteru | m2 | 14.95 |  | 0 |  |  |  | znížená |  | 0 | 0.00016 | 0.002392 | 0 | 0 | 4 | K | 2 |  |  |  | ROZPOCET | 0 | 0 | 0 | 0 | 0 | 2 | 0 | 4 | 426045581
| VV |  | "stĺpiky" 23*0,65 |  | 14.95 | [13 empty] | VV | 2 | 2 | True | 1 | ROZPOCET
| D | 9 | Ostatné konštrukcie a práce-búranie |  |  |  | 0 | [5 empty] | 0 |  | 0 |  | 40.282 | 1 | D | 1 |  |  |  | ROZPOCET | [6 empty] | 0
7 | K | 961043111.S | Búranie základov alebo vybúranie otvorov plochy nad 4 m2 z betónu prostého alebo preloženého kameňom, -2,20000t | m3 | 18.31 |  | 0 |  |  |  | znížená |  | 0 | 0 | 0 | 2.2 | 40.282 | 4 | K | 2 |  |  |  | ROZPOCET | 0 | 0 | 0 | 0 | 0 | 2 | 0 | 4 | -741632545
8 | K | 979082213.S | Vodorovná doprava sutiny so zložením a hrubým urovnaním na vzdialenosť do 1 km | t | 40.282 |  | 0 |  |  |  | znížená |  | 0 | 0 | 0 | 0 | 0 | 4 | K | 2 |  |  |  | ROZPOCET | 0 | 0 | 0 | 0 | 0 | 2 | 0 | 4 | 1758988110
9 | K | 979082219.S | Príplatok k cene za každý ďalší aj začatý 1 km nad 1 km pre vodorovnú dopravu sutiny | t | 563.948 |  | 0 |  |  |  | znížená |  | 0 | 0 | 0 | 0 | 0 | 4 | K | 2 |  |  |  | ROZPOCET | 0 | 0 | 0 | 0 | 0 | 2 | 0 | 4 | 1203290142
| VV |  | 40,282*14 |  | 563.948 | [13 empty] | VV | 2 | 2 | True | 1 | ROZPOCET
10 | K | 979087212.S | Nakladanie na dopravné prostriedky pre vodorovnú dopravu sutiny | t | 41.415 |  | 0 |  |  |  | znížená |  | 0 | 0 | 0 | 0 | 0 | 4 | K | 2 |  |  |  | ROZPOCET | 0 | 0 | 0 | 0 | 0 | 2 | 0 | 4 | 1335415373
| D | PSV | Práce a dodávky PSV |  |  |  | 0 | [5 empty] | 0 |  | 0 |  | 1.1331 | 2 | D | 0 |  |  |  | ROZPOCET | [6 empty] | 0
| D | 767 | Konštrukcie doplnkové kovové |  |  |  | 0 | [5 empty] | 0 |  | 0 |  | 1.1331 | 2 | D | 1 |  |  |  | ROZPOCET | [6 empty] | 0
11 | K | 76791400R | Úprava oplotenia rámového | m | 7 |  | 0 |  |  |  | znížená |  | 0 | 0 | 0 | 0 | 0 | 16 | K | 2 |  |  |  | ROZPOCET | 0 | 0 | 0 | 0 | 0 | 2 | 0 | 16 | -221474426
| VV |  | "podĺa pokynov PD" 2,5+2,0+1,5+1,0 |  | 7 | [13 empty] | VV | 2 | 2 | True | 1 | ROZPOCET
12 | K | 767914130.S | Montáž oplotenia rámového, na oceľové stĺpiky, vo výške nad 1,5 do 2,0 m | m | 7 |  | 0 |  |  |  | znížená |  | 0 | 0 | 0 | 0 | 0 | 16 | K | 2 |  |  |  | ROZPOCET | 0 | 0 | 0 | 0 | 0 | 2 | 0 | 16 | 1144456403
| VV |  | "vrátane drobných spojovacícjh materiálov a spojok, úchytov, KPL" 2,5+2,0+1,5+1,0 |  | 7 | [13 empty] | VV | 2 | 2 | True | 1 | ROZPOCET
13 | K | 767914810.S | Demontáž stĺpika oplotenia L 50x50x5 | m | 31 |  | 0 |  |  |  | znížená |  | 0 | 0 | 0 | 0.009 | 0.279 | 16 | K | 2 |  |  |  | ROZPOCET | 0 | 0 | 0 | 0 | 0 | 2 | 0 | 16 | 874693922
14 | K | 767914830.S | Demontáž oplotenia rámového na oceľové stĺpiky, výšky nad 1 do 2 m, -0,00900t | m | 94.9 |  | 0 |  |  |  | znížená |  | 0 | 0 | 0 | 0.009 | 0.8541 | 16 | K | 2 |  |  |  | ROZPOCET | 0 | 0 | 0 | 0 | 0 | 2 | 0 | 16 | 1756203186

## 501-00 - Odvodnenie okruž...
[9 empty] | >> skryté stĺpce << | [9 empty] | {b2ae0550-d01a-46ee-b179-7ccd0eeab4e9}
0
| KRYCÍ LIST ROZPOČTU | [8 empty] | v --- nižšie sa nachádzajú doplnkové a pomocné údaje k zostavám --- v | [8 empty] | False
Stavba:
Križovatka II/507
Objekt:
501-00 - Odvodnenie okružnej križovatky
| JKSO: |  |  |  |  | ČS:
| Miesto: |  |  |  |  | Dátum: | 23. 6. 2026
| Objednávateľ: |  |  |  |  | IČO:
|  | Správa ciest TSK |  |  |  | IČ DPH:
| Zhotoviteľ: |  |  |  |  | IČO: | Vyplň údaj
|  | Vyplň údaj |  |  |  | IČ DPH: | Vyplň údaj
| Projektant: |  |  |  |  | IČO:
|  | DAQE Slovakia s.r.o. |  |  |  | IČ DPH:
| Spracovateľ: |  |  |  |  | IČO:
IČ DPH:
Poznámka:
| Cena bez DPH | [5 empty] | 0
|  |  | Základ dane |  |  | Sadzba dane | Výška dane
| DPH | základná | 0 |  |  | 23% | 0
|  | znížená | 0 |  |  | 23% | 0
|  | zákl. prenesená | 0 |  |  | 23% | 0
|  | zníž. prenesená | 0 |  |  | 23% | 0
|  | nulová | 0 |  |  | 0% | 0
| Cena s DPH |  |  | v | EUR |  | 0
| Projektant |  |  | Spracovateľ
| Dátum a podpis: |  | Pečiatka | Dátum a podpis: |  |  | Pečiatka
| Objednávateľ |  |  | Zhotoviteľ
| Dátum a podpis: |  | Pečiatka | Dátum a podpis: |  |  | Pečiatka
REKAPITULÁCIA ROZPOČTU
Stavba:
Križovatka II/507
Objekt:
501-00 - Odvodnenie okružnej križovatky
Miesto: | [5 empty] | Dátum: | 23. 6. 2026
Objednávateľ: |  |  | Správa ciest TSK |  |  | Projektant: | DAQE Slovakia s.r.o.
Zhotoviteľ: |  |  | Vyplň údaj |  |  | Spracovateľ:
Kód dielu - Popis | [6 empty] | Cena celkom [EUR]
Náklady z rozpočtu | [6 empty] | 0 | [12 empty] | -1
| HSV - Práce a dodávky HSV | [5 empty] | 0
| 1 - Zemné práce | [5 empty] | 0
| 2 - Zakladanie | [5 empty] | 0
| 4 - Vodorovné konštrukcie | [5 empty] | 0
| 8 - Rúrové vedenie | [5 empty] | 0
| 99 - Presun hmôt HSV | [5 empty] | 0
| VRN - Investičné náklady neobsiahnuté v cenách | [5 empty] | 0
ROZPOČET
Stavba:
Križovatka II/507
Objekt:
501-00 - Odvodnenie okružnej križovatky
Miesto: | [5 empty] | Dátum: | 23. 6. 2026
Objednávateľ: |  |  | Správa ciest TSK |  |  | Projektant: | DAQE Slovakia s.r.o.
Zhotoviteľ: |  |  | Vyplň údaj |  |  | Spracovateľ:
PČ | Typ | Kód | Popis | MJ | Množstvo | J.cena [EUR] | Cena celkom [EUR] | Cenová sústava |  |  | DPH | J. Nh [h] | Nh celkom [h] | J. hmotnosť [t] | Hmotnosť celkom [t] | J. suť [t] | Suť Celkom [t]
Náklady z rozpočtu | [6 empty] | 0 | [5 empty] | 0 |  | 626.9016 |  | 0 |  | D | -1 | [10 empty] | 0
| D | HSV | Práce a dodávky HSV |  |  |  | 0 | [5 empty] | 0 |  | 626.9016 |  | 0 | 1 | D | 0 |  |  |  | ROZPOCET | [6 empty] | 0
| D | 1 | Zemné práce |  |  |  | 0 | [5 empty] | 0 |  | 513.6144 |  | 0 | 1 | D | 1 |  |  |  | ROZPOCET | [6 empty] | 0
1 | K | 119001412.S | Dočasné zaistenie podzemného potrubia DN 200-500 | m | 4 |  | 0 |  |  |  | znížená |  | 0 | 0.01271 | 0.05084 | 0 | 0 | 4 | K | 2 |  |  |  | ROZPOCET | 0 | 0 | 0 | 0 | 0 | 2 | 0 | 4 | -1964459702
2 | K | 132211101.S | Hĺbenie rýh šírky do 600 mm v hornine tr.3 súdržných - ručným náradím | m3 | 664.276 |  | 0 |  |  |  | znížená |  | 0 | 0 | 0 | 0 | 0 | 4 | K | 2 |  |  |  | ROZPOCET | 0 | 0 | 0 | 0 | 0 | 2 | 0 | 4 | -934246269
| VV |  | "stoka A" 83*1,1*2,07 |  | 188.991 | [13 empty] | VV | 2 | 2 | True | 0 | ROZPOCET
| VV |  | "stoka A1" 20*1,10*2,08 |  | 45.76 | [13 empty] | VV | 2 | 2 | True | 0 | ROZPOCET
| VV |  | "prípojky od UV" 83*1,0*1,65 |  | 136.95 | [13 empty] | VV | 2 | 2 | True | 0 | ROZPOCET
| VV |  | "rozšírený výkop pre šachty" 8*2,6*2,6*2,2 |  | 118.976 | [13 empty] | VV | 2 | 2 | True | 0 | ROZPOCET
| VV |  | "rozšírený výkop pre ORL" (((7,4+4,9)*3,61)/2)*3,8 |  | 84.366 | [13 empty] | VV | 2 | 2 | True | 0 | ROZPOCET
| VV |  | "výkop pre vsak" (((9,9+8,2)*1,7)/2)*5,8 |  | 89.233 | [13 empty] | VV | 2 | 2 | True | 0 | ROZPOCET
| VV |  | Súčet |  | 664.276 | [13 empty] | VV | 2 | 4 | True | 1 | ROZPOCET
3 | K | 132211119.S | Príplatok za lepivosť pri hĺbení rýh š do 600 mm ručným náradím v hornine tr. 3 | m3 | 664.276 |  | 0 |  |  |  | znížená |  | 0 | 0 | 0 | 0 | 0 | 4 | K | 2 |  |  |  | ROZPOCET | 0 | 0 | 0 | 0 | 0 | 2 | 0 | 4 | -740200233
4 | K | 151101102.S | Paženie a rozopretie stien rýh pre podzemné vedenie, príložné do 4 m | m2 | 885.42 |  | 0 |  |  |  | znížená |  | 0 | 0.00085 | 0.75261 | 0 | 0 | 4 | K | 2 |  |  |  | ROZPOCET | 0 | 0 | 0 | 0 | 0 | 2 | 0 | 4 | 869326428
| VV |  | "stoky DN300" 103*2,08*2 |  | 428.48 | [13 empty] | VV | 2 | 2 | True | 0 | ROZPOCET
| VV |  | "prípojky od UV" 83*1,65*2 |  | 273.9 | [13 empty] | VV | 2 | 2 | True | 0 | ROZPOCET
| VV |  | "šachty" 8*2,6*2,2*4 |  | 183.04 | [13 empty] | VV | 2 | 2 | True | 0 | ROZPOCET
| VV |  | Súčet |  | 885.42 | [13 empty] | VV | 2 | 4 | True | 1 | ROZPOCET
5 | K | 151101112.S | Odstránenie paženia rýh pre podzemné vedenie, príložné hĺbky do 4 m | m2 | 885.42 |  | 0 |  |  |  | znížená |  | 0 | 0 | 0 | 0 | 0 | 4 | K | 2 |  |  |  | ROZPOCET | 0 | 0 | 0 | 0 | 0 | 2 | 0 | 4 | -1418578591
6 | K | 162501122.S | Vodorovné premiestnenie výkopku po spevnenej ceste z horniny tr.1-4, nad 100 do 1000 m3 na vzdialenosť do 3000 m | m3 | 991.347 |  | 0 |  |  |  | znížená |  | 0 | 0 | 0 | 0 | 0 | 4 | K | 2 |  |  |  | ROZPOCET | 0 | 0 | 0 | 0 | 0 | 2 | 0 | 4 | 864009408
| VV |  | "vykopaná zemina na skládku" 664,276 |  | 664.276 | [13 empty] | VV | 2 | 2 | True | 0 | ROZPOCET
| VV |  | Medzisúčet |  | 664.276 | [13 empty] | VV | 2 | 3 | True | 0 | ROZPOCET
| VV |  | "dovoz novej zeminy na zásyp potrubia" | [15 empty] | VV | 2 | 1 | True | 0 | ROZPOCET
| VV |  | "stoka A" 83*1,1*2,07 - 83*1,1*0,7 |  | 125.081 | [13 empty] | VV | 2 | 2 | True | 0 | ROZPOCET
| VV |  | "stoka A1" 20*1,1*2,08 - 20*1,1*0,7 |  | 30.36 | [13 empty] | VV | 2 | 2 | True | 0 | ROZPOCET
| VV |  | "prípojky od UV" 83*1*1,65-83*1*0,6 |  | 87.15 | [13 empty] | VV | 2 | 2 | True | 0 | ROZPOCET
| VV |  | "šachty" 8*2,6*2,6*2,2-8*1,4*1,4*2,2 |  | 84.48 | [13 empty] | VV | 2 | 2 | True | 0 | ROZPOCET
| VV |  | Medzisúčet |  | 327.071 | [13 empty] | VV | 2 | 3 | True | 0 | ROZPOCET
| VV |  | Súčet |  | 991.347 | [13 empty] | VV | 2 | 4 | True | 1 | ROZPOCET
7 | K | 162501123.S | Vodorovné premiestnenie výkopku po spevnenej ceste z horniny tr.1-4, nad 100 do 1000 m3, príplatok k cene za každých ďalšich a začatých 1000 m | m3 | 6939.429 |  | 0 |  |  |  | znížená |  | 0 | 0 | 0 | 0 | 0 | 4 | K | 2 |  |  |  | ROZPOCET | 0 | 0 | 0 | 0 | 0 | 2 | 0 | 4 | -314576445
| VV |  | 991,347*7 |  | 6939.429 | [13 empty] | VV | 2 | 2 | True | 1 | ROZPOCET
8 | K | 167101102.S | Nakladanie neuľahnutého výkopku z hornín tr.1-4 nad 100 do 1000 m3 | m3 | 991.347 |  | 0 |  |  |  | znížená |  | 0 | 0 | 0 | 0 | 0 | 4 | K | 2 |  |  |  | ROZPOCET | 0 | 0 | 0 | 0 | 0 | 2 | 0 | 4 | -429543509
| VV |  | "vykopaná zemina na skládku" 664,276 |  | 664.276 | [13 empty] | VV | 2 | 2 | True | 0 | ROZPOCET
| VV |  | "dovoz novej zeminy zo skládky na zásyp potrubia" 327,071 |  | 327.071 | [13 empty] | VV | 2 | 2 | True | 0 | ROZPOCET
| VV |  | Súčet |  | 991.347 | [13 empty] | VV | 2 | 4 | True | 1 | ROZPOCET
9 | K | 171201202.S | Uloženie sypaniny na skládky nad 100 do 1000 m3 | m3 | 664.276 |  | 0 |  |  |  | znížená |  | 0 | 0 | 0 | 0 | 0 | 4 | K | 2 |  |  |  | ROZPOCET | 0 | 0 | 0 | 0 | 0 | 2 | 0 | 4 | 936252826
| VV |  | "vykopaná zemina na skládku" 664,276 |  | 664.276 | [13 empty] | VV | 2 | 2 | True | 1 | ROZPOCET
10 | K | 174101002.S | Zásyp sypaninou so zhutnením jám, šachiet, rýh, zárezov alebo okolo objektov nad 100 do 1000 m3 | m3 | 461.204 |  | 0 |  |  |  | znížená |  | 0 | 0 | 0 | 0 | 0 | 4 | K | 2 |  |  |  | ROZPOCET | 0 | 0 | 0 | 0 | 0 | 2 | 0 | 4 | -1365376908
| VV |  | "dovoz novej zeminy na zásyp potrubia" | [15 empty] | VV | 2 | 1 | True | 0 | ROZPOCET
| VV |  | "stoka A" 83*1,1*2,07-83*1,1*0,7 |  | 125.081 | [13 empty] | VV | 2 | 2 | True | 0 | ROZPOCET
| VV |  | "stoka A1" 20*1,1*2,08-20*1,1*0,7 |  | 30.36 | [13 empty] | VV | 2 | 2 | True | 0 | ROZPOCET
| VV |  | "prípojky od UV" 83*1*1,65-83*1*0,6 |  | 87.15 | [13 empty] | VV | 2 | 2 | True | 0 | ROZPOCET
| VV |  | "šachty" 8*2,6*2,6*2,2-8*1,4*1,4*2,2 |  | 84.48 | [13 empty] | VV | 2 | 2 | True | 0 | ROZPOCET
| VV |  | Medzisúčet |  | 327.071 | [13 empty] | VV | 2 | 3 | True | 0 | ROZPOCET
| VV |  | "zásyp štrkopieskom fr.8 mm ORL" | [15 empty] | VV | 2 | 1 | True | 0 | ROZPOCET
| VV |  | "rozšírený výkop pre ORL" (((7,4+4,9)*3,61)/2)*3,8 |  | 84.366 | [13 empty] | VV | 2 | 2 | True | 0 | ROZPOCET
| VV |  | "výkop vytlačená kubatúra ORL, vstupné komíny, podkladné lôžka" -(3,3*2,2*1,64) |  | -11.906 | [13 empty] | VV | 2 | 2 | True | 0 | ROZPOCET
| VV |  | "kubatúra vstupných komínov" -3,14*0,5*0,5*1,70*3 |  | -4.004 | [13 empty] | VV | 2 | 2 | True | 0 | ROZPOCET
| VV |  | "podklad štrkopiesok" -3,9*2,8*0,12 |  | -1.31 | [13 empty] | VV | 2 | 2 | True | 0 | ROZPOCET
| VV |  | "podklad betónová doska" -3,76*2,66*0,15 |  | -1.5 | [13 empty] | VV | 2 | 2 | True | 0 | ROZPOCET
| VV |  | "zásyp štrkopieskom fr.8 mm vsak" | [15 empty] | VV | 2 | 1 | True | 0 | ROZPOCET
| VV |  | "výkop vytlačená zemina" 89,223-(7,2*4,8*0,6) |  | 68.487 | [13 empty] | VV | 2 | 2 | True | 0 | ROZPOCET
| VV |  | Medzisúčet |  | 134.133 | [13 empty] | VV | 2 | 3 | True | 0 | ROZPOCET
| VV |  | Súčet |  | 461.204 | [13 empty] | VV | 2 | 4 | True | 1 | ROZPOCET
11 | M | 583310002700.S | Štrkopiesok frakcia 0-8 mm | t | 271.491 |  | 0 |  |  |  | znížená |  | 0 | 1 | 271.491 | 0 | 0 | 8 | M | 2 |  |  |  | ROZPOCET | 0 | 0 | 0 | 0 | 0 | 2 | 0 | 4 | -280136897
| VV |  | 134,133*1,67*1,2*1,01 |  | 271.491 | [13 empty] | VV | 2 | 2 | True | 1 | ROZPOCET
12 | K | 175101102.S | Obsyp potrubia sypaninou z vhodných hornín 1 až 4 s prehodením sypaniny | m3 | 119.227 |  | 0 |  |  |  | znížená |  | 0 | 0 | 0 | 0 | 0 | 4 | K | 2 |  |  |  | ROZPOCET | 0 | 0 | 0 | 0 | 0 | 2 | 0 | 4 | 1474790407
| VV |  | "DN200" 83*1,0*0,6-3,14*0,1*0,1*83 |  | 47.194 | [13 empty] | VV | 2 | 2 | True | 0 | ROZPOCET
| VV |  | "DN300" 103*1,10*0,7-3,14*0,15*0,15*103 |  | 72.033 | [13 empty] | VV | 2 | 2 | True | 0 | ROZPOCET
| VV |  | Súčet |  | 119.227 | [13 empty] | VV | 2 | 4 | True | 1 | ROZPOCET
13 | M | 583310002700.S | Štrkopiesok frakcia 0-8 mm | t | 241.32 |  | 0 |  |  |  | znížená |  | 0 | 1 | 241.32 | 0 | 0 | 8 | M | 2 |  |  |  | ROZPOCET | 0 | 0 | 0 | 0 | 0 | 2 | 0 | 4 | -1513686635
| VV |  | 119,227*1,67*1,2*1,01 |  | 241.32 | [13 empty] | VV | 2 | 2 | True | 1 | ROZPOCET
| D | 2 | Zakladanie |  |  |  | 0 | [5 empty] | 0 |  | 33.0098 |  | 0 | 1 | D | 1 |  |  |  | ROZPOCET | [6 empty] | 0
14 | K | 211971110.S | Zhotovenie opláštenia výplne z geotextílie, v ryhe alebo v záreze so stenami šikmými o skl. do 1:2,5 | m2 | 33.284 |  | 0 |  |  |  | znížená |  | 0 | 0.00018 | 0.0059911 | 0 | 0 | 4 | K | 2 |  |  |  | ROZPOCET | 0 | 0 | 0 | 0 | 0 | 2 | 0 | 4 | 934126961
| VV |  | 2*3,14*0,05*106,00 |  | 33.284 | [13 empty] | VV | 2 | 2 | True | 1 | ROZPOCET
15 | M | 693110001100 | Geotextílie netkané polypropylénové TATRATEX pp 200 | m2 | 38.277 |  | 0 |  |  |  | znížená |  | 0 | 0.0002 | 0.0076554 | 0 | 0 | 8 | M | 2 |  |  |  | ROZPOCET | 0 | 0 | 0 | 0 | 0 | 2 | 0 | 4 | -2045572154
| VV |  | 2*3,14*0,05*1,15*106,00 |  | 38.277 | [13 empty] | VV | 2 | 2 | True | 1 | ROZPOCET
16 | K | 212752125.S | Trativody z flexodrenážnych rúr DN 100 | m | 106 |  | 0 |  |  |  | znížená |  | 0 | 0.24683 | 26.164 | 0 | 0 | 4 | K | 2 |  |  |  | ROZPOCET | 0 | 0 | 0 | 0 | 0 | 2 | 0 | 4 | -305626396
17 | K | 273313711.S | Betón základových dosiek, prostý tr. C 25/30 | m3 | 2.81 |  | 0 |  |  |  | znížená |  | 0 | 2.4157 | 6.7882 | 0 | 0 | 4 | K | 2 |  |  |  | ROZPOCET | 0 | 0 | 0 | 0 | 0 | 2 | 0 | 4 | 2110948109
| VV |  | "podkladná doska do šachty" 3,90*2,8*0,12 |  | 1.31 | [13 empty] | VV | 2 | 2 | True | 0 | ROZPOCET
| VV |  | "podladmá doska pod ORL" 3,76*2,66*0,15 |  | 1.5 | [13 empty] | VV | 2 | 2 | True | 0 | ROZPOCET
| VV |  | Súčet |  | 2.81 | [13 empty] | VV | 2 | 4 | True | 1 | ROZPOCET
18 | K | 273351217.S | Debnenie stien základových dosiek, zhotovenie-tradičné | m2 | 7.046 |  | 0 |  |  |  | znížená |  | 0 | 0.00407 | 0.028677 | 0 | 0 | 4 | K | 2 |  |  |  | ROZPOCET | 0 | 0 | 0 | 0 | 0 | 2 | 0 | 4 | -2120814060
| VV |  | "debnenie betónovej dosky pod ORL" 3,76*0,15*2+2,66*0,15*2 |  | 1.926 | [13 empty] | VV | 2 | 2 | True | 0 | ROZPOCET
| VV |  | "debnenie betónovej dosky pod šachtami" 8*(1,6*0,10*2+1,6*0,10*2) |  | 5.12 | [13 empty] | VV | 2 | 2 | True | 0 | ROZPOCET
| VV |  | Súčet |  | 7.046 | [13 empty] | VV | 2 | 4 | True | 1 | ROZPOCET
19 | M | 286120012200.S | PVC kanalizačná prípojka DN 200 mm | m | 9.837 |  | 0 |  |  |  | znížená |  | 0 | 0.001 | 0.009837 | 0 | 0 | 8 | M | 2 |  |  |  | ROZPOCET | 0 | 0 | 0 | 0 | 0 | 2 | 0 | 4 | 1503676411
| VV |  | 9,00*1,093 |  | 9.837 | [13 empty] | VV | 2 | 2 | True | 1 | ROZPOCET
20 | M | 286120012500.S | PVC kanalizačná prípojka DN 200/300 | m | 5.465 |  | 0 |  |  |  | znížená |  | 0 | 0.001 | 0.005465 | 0 | 0 | 8 | M | 2 |  |  |  | ROZPOCET | 0 | 0 | 0 | 0 | 0 | 2 | 0 | 4 | -671576569
| VV |  | 5,00*1,093 |  | 5.465 | [13 empty] | VV | 2 | 2 | True | 1 | ROZPOCET
| D | 4 | Vodorovné konštrukcie |  |  |  | 0 | [5 empty] | 0 |  | 37.6452 |  | 0 | 1 | D | 1 |  |  |  | ROZPOCET | [6 empty] | 0
21 | K | 451572111.S | Lôžko pod potrubie, stoky a drobné objekty, v otvorenom výkope z kameniva drobného ťaženého 0-4 mm | m3 | 19.91 |  | 0 |  |  |  | znížená |  | 0 | 1.8908 | 37.6452 | 0 | 0 | 4 | K | 2 |  |  |  | ROZPOCET | 0 | 0 | 0 | 0 | 0 | 2 | 0 | 4 | 1627377842
| VV |  | "DN200" 83*1,0*0,10 |  | 8.3 | [13 empty] | VV | 2 | 2 | True | 0 | ROZPOCET
| VV |  | "DN300" 103*1,0*0,10 |  | 10.3 | [13 empty] | VV | 2 | 2 | True | 0 | ROZPOCET
| VV |  | "ORL" 3,90*2,8*0,12 |  | 1.31 | [13 empty] | VV | 2 | 2 | True | 0 | ROZPOCET
| VV |  | Súčet |  | 19.91 | [13 empty] | VV | 2 | 4 | True | 1 | ROZPOCET
| D | 8 | Rúrové vedenie |  |  |  | 0 | [5 empty] | 0 |  | 42.6321 |  | 0 | 1 | D | 1 |  |  |  | ROZPOCET | [6 empty] | 0
22 | K | 871351022.S | Montáž potrubia z kanalizačných rúr z tvrdého PVC tesn. gumovým krúžkom v skl. do 20% DN 200 | m | 91.564 |  | 0 |  |  |  | znížená |  | 0 | 0 | 0 | 0 | 0 | 4 | K | 2 |  |  |  | ROZPOCET | 0 | 0 | 0 | 0 | 0 | 2 | 0 | 4 | -1520181841
| VV |  | "prípojky od UV" 82,40*1,1 |  | 90.64 | [13 empty] | VV | 2 | 2 | True | 0 | ROZPOCET
| VV |  | "PVC potrubie DN200 - odvetracie potrubie od vsaku -0,84m" 0,84*1,1 |  | 0.924 | [13 empty] | VV | 2 | 2 | True | 0 | ROZPOCET
| VV |  | Súčet |  | 91.564 | [13 empty] | VV | 2 | 4 | True | 1 | ROZPOCET
23 | M | 286120013300R | Plnostenná kanalizačná PVC rúra DN 250, SN 8, bez perforácie | m | 112.497 |  | 0 |  |  |  | znížená |  | 0 | 0.003 | 0.33749 | 0 | 0 | 8 | M | 2 |  |  |  | ROZPOCET | 0 | 0 | 0 | 0 | 0 | 2 | 0 | 4 | -294001228
| VV |  | 102,27*1,1 |  | 112.497 | [13 empty] | VV | 2 | 2 | True | 1 | ROZPOCET
24 | K | 877350321.S | Montáž šachtového prechodu na potrubie z kanalizačných rúr DN 200 mm | ks | 4 |  | 0 |  |  |  | znížená |  | 0 | 0 | 0 | 0 | 0 | 4 | K | 2 |  |  |  | ROZPOCET | 0 | 0 | 0 | 0 | 0 | 2 | 0 | 4 | 1750973377
25 | M | 286510010400.S | PVC-U prechodka šachtová kanalizačná DN 200 mm | ks | 4.372 |  | 0 |  |  |  | znížená |  | 0 | 0.0005 | 0.002186 | 0 | 0 | 8 | M | 2 |  |  |  | ROZPOCET | 0 | 0 | 0 | 0 | 0 | 2 | 0 | 4 | 1800548466
| VV |  | 4,00*1,093 |  | 4.372 | [13 empty] | VV | 2 | 2 | True | 1 | ROZPOCET
26 | M | 286510004800.S | PVC-U koleno pre kanalizačné rúry hladké 200/45 | ks | 5.465 |  | 0 |  |  |  | znížená |  | 0 | 0.00125 | 0.0068312 | 0 | 0 | 8 | M | 2 |  |  |  | ROZPOCET | 0 | 0 | 0 | 0 | 0 | 2 | 0 | 4 | -176245584
| VV |  | 5,00*1,093 |  | 5.465 | [13 empty] | VV | 2 | 2 | True | 1 | ROZPOCET
27 | K | 877370331.S | Montáž šachtového prechodu na potrubie z kanalizačných DN rúr 300 mm | ks | 15 |  | 0 |  |  |  | znížená |  | 0 | 0 | 0 | 0 | 0 | 4 | K | 2 |  |  |  | ROZPOCET | 0 | 0 | 0 | 0 | 0 | 2 | 0 | 4 | 1645659676
28 | M | 286510010700.S | PVC-U prechodka šachtová kanalizačná DN300 mm | ks | 16.395 |  | 0 |  |  |  | znížená |  | 0 | 0.0011 | 0.018035 | 0 | 0 | 8 | M | 2 |  |  |  | ROZPOCET | 0 | 0 | 0 | 0 | 0 | 2 | 0 | 4 | -1463901846
| VV |  | 15,00*1,093 |  | 16.395 | [13 empty] | VV | 2 | 2 | True | 1 | ROZPOCET
29 | K | 8793521000R | Montáž kanalizačnéj prípojky DN 200 | ks | 14 |  | 0 |  |  |  | znížená |  | 0 | 0.00034 | 0.00476 | 0 | 0 | 4 | K | 2 |  |  |  | ROZPOCET | 0 | 0 | 0 | 0 | 0 | 2 | 0 | 4 | 242071810
| VV |  | "prípojky" 9 |  | 9 | [13 empty] | VV | 2 | 2 | True | 0 | ROZPOCET
| VV |  | "odbočky" 5 |  | 5 | [13 empty] | VV | 2 | 2 | True | 0 | ROZPOCET
| VV |  | Súčet |  | 14 | [13 empty] | VV | 2 | 4 | True | 1 | ROZPOCET
30 | K | 891375321.S | Montáž vodovodnej armatúry na potrubí, spätná klapka DN 300 | ks | 1 |  | 0 |  |  |  | znížená |  | 0 | 0.00488 | 0.00488 | 0 | 0 | 4 | K | 2 |  |  |  | ROZPOCET | 0 | 0 | 0 | 0 | 0 | 2 | 0 | 4 | 1191182472
31 | M | 422820014600.S | Klapka spätná L 10-117-616 p, D 250 mm | ks | 1.01 |  | 0 |  |  |  | znížená |  | 0 | 0.00395 | 0.0039895 | 0 | 0 | 8 | M | 2 |  |  |  | ROZPOCET | 0 | 0 | 0 | 0 | 0 | 2 | 0 | 4 | 696008149
| VV |  | 1*1,01 |  | 1.01 | [13 empty] | VV | 2 | 2 | True | 1 | ROZPOCET
32 | K | 892351000.S | Skúška tesnosti kanalizácie D 200 mm | m | 83 |  | 0 |  |  |  | znížená |  | 0 | 0 | 0 | 0 | 0 | 4 | K | 2 |  |  |  | ROZPOCET | 0 | 0 | 0 | 0 | 0 | 2 | 0 | 4 | 508222634
33 | K | 892371000.S | Skúška tesnosti kanalizácie D 300 mm | m | 104 |  | 0 |  |  |  | znížená |  | 0 | 0 | 0 | 0 | 0 | 4 | K | 2 |  |  |  | ROZPOCET | 0 | 0 | 0 | 0 | 0 | 2 | 0 | 4 | 349934274
34 | K | 894411151.S | Zhotovenie šachty kanaliz. z betónových dielcov s obložením dna betónom tr. C 25/30, potrubie Dn nad 200-300 mm | ks | 8 |  | 0 |  |  |  | znížená |  | 0 | 2.2881 | 18.3046 | 0 | 0 | 4 | K | 2 |  |  |  | ROZPOCET | 0 | 0 | 0 | 0 | 0 | 2 | 0 | 4 | -59348726
| VV |  | "šachty" 8,000 |  | 8 | [13 empty] | VV | 2 | 2 | True | 1 | ROZPOCET
35 | M | 592240009000.S | Prefabrikát betónový-prstenec vyrovnávací 100x10x9x | ks | 8.08 |  | 0 |  |  |  | znížená |  | 0 | 0.225 | 1.818 | 0 | 0 | 8 | M | 2 |  |  |  | ROZPOCET | 0 | 0 | 0 | 0 | 0 | 2 | 0 | 4 | 773747991
| VV |  | "šachty" 8,00*1,01 |  | 8.08 | [13 empty] | VV | 2 | 2 | True | 1 | ROZPOCET
36 | M | 592240001000 | Skruž výšky 500 mm TBS-Q. 1 100/50/9, rozmer 1000/500/90 mm, sila steny 90 mm-betónový prefabrikát | ks | 5.05 |  | 0 |  |  |  | znížená |  | 0 | 0.32 | 1.616 | 0 | 0 | 8 | M | 2 |  |  |  | ROZPOCET | 0 | 0 | 0 | 0 | 0 | 2 | 0 | 4 | -904618590
| VV |  | "šachty" 5,00*1,01 |  | 5.05 | [13 empty] | VV | 2 | 2 | True | 1 | ROZPOCET
37 | M | 592240001500 | Skruž výšky 250 mm TBS-Q.1 100/25/9, rozmer 1000x250x90 mm, sila steny 90 mm-betónový prefabrikát | ks | 5.05 |  | 0 |  |  |  | znížená |  | 0 | 0.185 | 0.93425 | 0 | 0 | 8 | M | 2 |  |  |  | ROZPOCET | 0 | 0 | 0 | 0 | 0 | 2 | 0 | 4 | 516215954
| VV |  | "šachty" 5,00*1,01 |  | 5.05 | [13 empty] | VV | 2 | 2 | True | 1 | ROZPOCET
38 | M | 592240001400 | Kónus TBR-Q.1 100-63/58/9 KPS, rozmer 1000x625x580 mm, sila steny 90 mm-betónový prefabrikát | ks | 8.08 |  | 0 |  |  |  | znížená |  | 0 | 0.49 | 3.9592 | 0 | 0 | 8 | M | 2 |  |  |  | ROZPOCET | 0 | 0 | 0 | 0 | 0 | 2 | 0 | 4 | 1087767680
| VV |  | KPS - kapsové plastové stupadlo | [15 empty] | VV | 2 | 1 | True | 0 | ROZPOCET
| VV |  | "šachty" 8,00*1,01 |  | 8.08 | [13 empty] | VV | 2 | 2 | True | 1 | ROZPOCET
39 | K | 894411311.S | Osadenie železobetónového dielca pre šachty, skruž rovná alebo prechodová TZS | ks | 12 |  | 0 |  |  |  | znížená |  | 0 | 0.01042 | 0.12504 | 0 | 0 | 4 | K | 2 |  |  |  | ROZPOCET | 0 | 0 | 0 | 0 | 0 | 2 | 0 | 4 | 571762458
| VV |  | "ORL prechodová skruž" 3,00 |  | 3 | [13 empty] | VV | 2 | 2 | True | 0 | ROZPOCET
| VV |  | "ORL rovná skruž" 6,00 |  | 6 | [13 empty] | VV | 2 | 2 | True | 0 | ROZPOCET
| VV |  | "ORL vyrovnávajúci prstenec" 3,00 |  | 3 | [13 empty] | VV | 2 | 2 | True | 0 | ROZPOCET
| VV |  | Súčet |  | 12 | [13 empty] | VV | 2 | 4 | True | 1 | ROZPOCET
40 | M | 592240012700.S | Prechodová kruž 1000/600/600 mm vrátanie stupadiel | ks | 3.03 |  | 0 |  |  |  | znížená |  | 0 | 0.4 | 1.212 | 0 | 0 | 8 | M | 2 |  |  |  | ROZPOCET | 0 | 0 | 0 | 0 | 0 | 2 | 0 | 4 | 1971020192
| VV |  | KPS - kapsová plastové stupadlo | [15 empty] | VV | 2 | 1 | True | 0 | ROZPOCET
| VV |  | 3,00*1,01 |  | 3.03 | [13 empty] | VV | 2 | 2 | True | 1 | ROZPOCET
41 | M | 592240001800.S | Rovná skruž 1000/500 mm vrátane stupadiel | ks | 6.06 |  | 0 |  |  |  | znížená |  | 0 | 0.37 | 2.2422 | 0 | 0 | 8 | M | 2 |  |  |  | ROZPOCET | 0 | 0 | 0 | 0 | 0 | 2 | 0 | 4 | 682363827
| VV |  | PS - kramlové oceloľové stupadlo s PE povlakom | [15 empty] | VV | 2 | 1 | True | 0 | ROZPOCET
| VV |  | 6,00*1,01 |  | 6.06 | [13 empty] | VV | 2 | 2 | True | 1 | ROZPOCET
42 | M | 535130010800 | Vyrovnávací prstenec hr.90 mm | ks | 6.06 |  | 0 |  |  |  | znížená |  | 0 | 0.00038 | 0.0023028 | 0 | 0 | 8 | M | 2 |  |  |  | ROZPOCET | 0 | 0 | 0 | 0 | 0 | 2 | 0 | 4 | 489463780
| VV |  | PS - kramlové oceľové stupadlo s PE povlakom | [15 empty] | VV | 2 | 1 | True | 0 | ROZPOCET
| VV |  | 6,00*1,01 |  | 6.06 | [13 empty] | VV | 2 | 2 | True | 1 | ROZPOCET
43 | K | 895970000.S | Montáž vsakovacieho bloku 7,2x4,8x0,6xm | m3 | 20.736 |  | 0 |  |  |  | znížená |  | 0 | 0.00098 | 0.020321 | 0 | 0 | 4 | K | 2 |  |  |  | ROZPOCET | 0 | 0 | 0 | 0 | 0 | 2 | 0 | 4 | 1517863165
| VV |  | 7,2*4,8*0,6 |  | 20.736 | [13 empty] | VV | 2 | 2 | True | 1 | ROZPOCET
44 | M | 286650000200 | Vsakovací blok 7,2x4,8x0,6xm | ks | 96 |  | 0 |  |  |  | znížená |  | 0 | 0.0075 | 0.72 | 0 | 0 | 8 | M | 2 |  |  |  | ROZPOCET | 0 | 0 | 0 | 0 | 0 | 2 | 0 | 4 | -742580308
45 | M | 594320000100.S | Osadenie odlučovača ropných látok ORL 25/1 sII/3/ s výstupom 0,1 mg/1NEL | ks | 1 |  | 0 |  |  |  | znížená |  | 0 | 3.1 | 3.1 | 0 | 0 | 8 | M | 2 |  |  |  | ROZPOCET | 0 | 0 | 0 | 0 | 0 | 2 | 0 | 4 | 940063137
46 | M | 594320000800.S | Odlučovač ropných látok ORL 25/1 SII/3/ s výstupom 0,1 mg/1NEL | ks | 1 |  | 0 |  |  |  | znížená |  | 0 | 8.2 | 8.2 | 0 | 0 | 8 | M | 2 |  |  |  | ROZPOCET | 0 | 0 | 0 | 0 | 0 | 2 | 0 | 4 | -724504494
| VV |  | "KPL vrátane poklopov, komínov, tesnení,m dodávka a montáž" 1 |  | 1 | [13 empty] | VV | 2 | 2 | True | 1 | ROZPOCET
| D | 99 | Presun hmôt HSV |  |  |  | 0 | [5 empty] | 0 |  | 0 |  | 0 | 1 | D | 1 |  |  |  | ROZPOCET | [6 empty] | 0
47 | K | 998276101.S | Presun hmôt pre rúrové vedenie hĺbené z rúr z plast., hmôt alebo sklolamin. v otvorenom výkope | t | 611.857 |  | 0 |  |  |  | znížená |  | 0 | 0 | 0 | 0 | 0 | 4 | K | 2 |  |  |  | ROZPOCET | 0 | 0 | 0 | 0 | 0 | 2 | 0 | 4 | -46973899
| D | VRN | Investičné náklady neobsiahnuté v cenách |  |  |  | 0 | [5 empty] | 0 |  | 0 |  | 0 | 5 | D | 0 |  |  |  | ROZPOCET | [6 empty] | 0
48 | K | 000400021.S | Projektové práce - vykonávací dielenský projekt | kpl | 1 |  | 0 |  |  |  | znížená |  | 0 | 0 | 0 | 0 | 0 | 1024 | K | 1 |  |  |  | ROZPOCET | 0 | 0 | 0 | 0 | 0 | 2 | 0 | 1024 | 1958845353

## 550-00 - Ochrana vodovodu...
[9 empty] | >> skryté stĺpce << | [9 empty] | {ad5ce70b-68e5-4f7d-bbe3-f6d6b5ef6bdf}
0
| KRYCÍ LIST ROZPOČTU | [8 empty] | v --- nižšie sa nachádzajú doplnkové a pomocné údaje k zostavám --- v | [8 empty] | False
Stavba:
Križovatka II/507
Objekt:
550-00 - Ochrana vodovodu na Streženickej ceste
| JKSO: |  |  |  |  | ČS:
| Miesto: |  |  |  |  | Dátum: | 23. 6. 2026
| Objednávateľ: |  |  |  |  | IČO:
|  | Správa ciest TSK |  |  |  | IČ DPH:
| Zhotoviteľ: |  |  |  |  | IČO: | Vyplň údaj
|  | Vyplň údaj |  |  |  | IČ DPH: | Vyplň údaj
| Projektant: |  |  |  |  | IČO:
|  | DAQE Slovakia s.r.o. |  |  |  | IČ DPH:
| Spracovateľ: |  |  |  |  | IČO:
IČ DPH:
Poznámka:
| Cena bez DPH | [5 empty] | 0
|  |  | Základ dane |  |  | Sadzba dane | Výška dane
| DPH | základná | 0 |  |  | 23% | 0
|  | znížená | 0 |  |  | 23% | 0
|  | zákl. prenesená | 0 |  |  | 23% | 0
|  | zníž. prenesená | 0 |  |  | 23% | 0
|  | nulová | 0 |  |  | 0% | 0
| Cena s DPH |  |  | v | EUR |  | 0
| Projektant |  |  | Spracovateľ
| Dátum a podpis: |  | Pečiatka | Dátum a podpis: |  |  | Pečiatka
| Objednávateľ |  |  | Zhotoviteľ
| Dátum a podpis: |  | Pečiatka | Dátum a podpis: |  |  | Pečiatka
REKAPITULÁCIA ROZPOČTU
Stavba:
Križovatka II/507
Objekt:
550-00 - Ochrana vodovodu na Streženickej ceste
Miesto: | [5 empty] | Dátum: | 23. 6. 2026
Objednávateľ: |  |  | Správa ciest TSK |  |  | Projektant: | DAQE Slovakia s.r.o.
Zhotoviteľ: |  |  | Vyplň údaj |  |  | Spracovateľ:
Kód dielu - Popis | [6 empty] | Cena celkom [EUR]
Náklady z rozpočtu | [6 empty] | 0 | [12 empty] | -1
| HSV - Práce a dodávky HSV | [5 empty] | 0
| 1 - Zemné práce | [5 empty] | 0
| 2 - Zakladanie | [5 empty] | 0
| 4 - Vodorovné konštrukcie | [5 empty] | 0
| 8 - Rúrové vedenie | [5 empty] | 0
| 9 - Ostatné konštrukcie a práce-búranie | [5 empty] | 0
| 99 - Presun hmôt HSV | [5 empty] | 0
| PSV - Práce a dodávky PSV | [5 empty] | 0
| 722 - Zdravotechnika - vnútorný vodovod | [5 empty] | 0
ROZPOČET
Stavba:
Križovatka II/507
Objekt:
550-00 - Ochrana vodovodu na Streženickej ceste
Miesto: | [5 empty] | Dátum: | 23. 6. 2026
Objednávateľ: |  |  | Správa ciest TSK |  |  | Projektant: | DAQE Slovakia s.r.o.
Zhotoviteľ: |  |  | Vyplň údaj |  |  | Spracovateľ:
PČ | Typ | Kód | Popis | MJ | Množstvo | J.cena [EUR] | Cena celkom [EUR] | Cenová sústava |  |  | DPH | J. Nh [h] | Nh celkom [h] | J. hmotnosť [t] | Hmotnosť celkom [t] | J. suť [t] | Suť Celkom [t]
Náklady z rozpočtu | [6 empty] | 0 | [5 empty] | 0 |  | 25.1645 |  | 0.0616 |  | D | -1 | [10 empty] | 0
| D | HSV | Práce a dodávky HSV |  |  |  | 0 | [5 empty] | 0 |  | 25.1549 |  | 0.0616 | 1 | D | 0 |  |  |  | ROZPOCET | [6 empty] | 0
| D | 1 | Zemné práce |  |  |  | 0 | [5 empty] | 0 |  | 15.7479 |  | 0 | 1 | D | 1 |  |  |  | ROZPOCET | [6 empty] | 0
1 | K | 119001412.S | Dočasné zaistenie podzemného potrubia DN 200-500 | m | 17 |  | 0 |  |  |  | znížená |  | 0 | 0.01271 | 0.21607 | 0 | 0 | 4 | K | 2 |  |  |  | ROZPOCET | 0 | 0 | 0 | 0 | 0 | 2 | 0 | 4 | -72199832
2 | K | 132211121.S | Hĺbenie rýh šírky nad 600 do 1300 mm v horninách tr. 3 súdržných - ručným náradím | m3 | 24.65 |  | 0 |  |  |  | znížená |  | 0 | 0 | 0 | 0 | 0 | 4 | K | 2 |  |  |  | ROZPOCET | 0 | 0 | 0 | 0 | 0 | 2 | 0 | 4 | -2134967698
| VV |  | "vkop ryhy pre vodovod DN 150" 17,00*1,45*1,0 |  | 24.65 | [13 empty] | VV | 2 | 2 | True | 1 | ROZPOCET
3 | K | 132211139.S | Príplatok za lepivosť pri hĺbení rýh š nad 600 do 1300 mm ručným náradím v horninetr. 3 | m3 | 24.65 |  | 0 |  |  |  | znížená |  | 0 | 0 | 0 | 0 | 0 | 4 | K | 2 |  |  |  | ROZPOCET | 0 | 0 | 0 | 0 | 0 | 2 | 0 | 4 | 1308404111
4 | K | 151101101.S | Paženie a rozopretie stien rýh pre podzemné vedenie, príložné do 2 m | m2 | 49.3 |  | 0 |  |  |  | znížená |  | 0 | 0.00097 | 0.047821 | 0 | 0 | 4 | K | 2 |  |  |  | ROZPOCET | 0 | 0 | 0 | 0 | 0 | 2 | 0 | 4 | 1929291038
| VV |  | "vodovod DN150" 17,00*1,45*2,0 |  | 49.3 | [13 empty] | VV | 2 | 2 | True | 1 | ROZPOCET
5 | K | 151101111.S | Odstránenie paženia rýh pre podzemné vedenie, príložné hĺbky do 2 m | m2 | 49.3 |  | 0 |  |  |  | znížená |  | 0 | 0 | 0 | 0 | 0 | 4 | K | 2 |  |  |  | ROZPOCET | 0 | 0 | 0 | 0 | 0 | 2 | 0 | 4 | -1762945511
6 | K | 162501102.S | Vodorovné premiestnenie výkopku po spevnenej ceste z horniny tr.1-4, do 100 m3 na vzdialenosť do 3000 m | m3 | 45.9 |  | 0 |  |  |  | znížená |  | 0 | 0 | 0 | 0 | 0 | 4 | K | 2 |  |  |  | ROZPOCET | 0 | 0 | 0 | 0 | 0 | 2 | 0 | 4 | -842965570
| VV |  | "Vykpaná zemina na skládku" 24,65 |  | 24.65 | [13 empty] | VV | 2 | 2 | True | 0 | ROZPOCET
| VV |  | "dovoz novej zeminy zo skládky na zásyo potrubia" 21,25 |  | 21.25 | [13 empty] | VV | 2 | 2 | True | 0 | ROZPOCET
| VV |  | Súčet |  | 45.9 | [13 empty] | VV | 2 | 4 | True | 1 | ROZPOCET
7 | K | 162501105.S | Vodorovné premiestnenie výkopku po spevnenej ceste z horniny tr.1-4, do 100 m3, príplatok k cene za každých ďalšich a začatých 1000 m | m3 | 173.4 |  | 0 |  |  |  | znížená |  | 0 | 0 | 0 | 0 | 0 | 4 | K | 2 |  |  |  | ROZPOCET | 0 | 0 | 0 | 0 | 0 | 2 | 0 | 4 | 920569989
| VV |  | "vykopaná zemina na skládku" 24,65 |  | 24.65 | [13 empty] | VV | 2 | 2 | True | 0 | ROZPOCET
| VV |  | "dovoz novej zeminy zo skldky na zásyp potrubia" 21,25*7 |  | 148.75 | [13 empty] | VV | 2 | 2 | True | 0 | ROZPOCET
| VV |  | Súčet |  | 173.4 | [13 empty] | VV | 2 | 4 | True | 1 | ROZPOCET
8 | K | 167101101.S | Nakladanie neuľahnutého výkopku z hornín tr.1-4 do 100 m3 | m3 | 45.9 |  | 0 |  |  |  | znížená |  | 0 | 0 | 0 | 0 | 0 | 4 | K | 2 |  |  |  | ROZPOCET | 0 | 0 | 0 | 0 | 0 | 2 | 0 | 4 | 615282069
| VV |  | "vykopaná zemina na skládku" 24,65 |  | 24.65 | [13 empty] | VV | 2 | 2 | True | 0 | ROZPOCET
| VV |  | "dovoz novej zeminy zo skládky na zásyp potrubia" 21,25 |  | 21.25 | [13 empty] | VV | 2 | 2 | True | 0 | ROZPOCET
| VV |  | Súčet |  | 45.9 | [13 empty] | VV | 2 | 4 | True | 1 | ROZPOCET
9 | K | 171201201.S | Uloženie sypaniny na skládky do 100 m3 | m3 | 24.65 |  | 0 |  |  |  | znížená |  | 0 | 0 | 0 | 0 | 0 | 4 | K | 2 |  |  |  | ROZPOCET | 0 | 0 | 0 | 0 | 0 | 2 | 0 | 4 | 1875000496
| VV |  | "vykopaná zemina na skládku" 24,65 |  | 24.65 | [13 empty] | VV | 2 | 2 | True | 1 | ROZPOCET
10 | K | 171209001.S | Poplatok za skladovanie - asfalty - recyklácia | t | 1 |  | 0 |  |  |  | znížená |  | 0 | 0 | 0 | 0 | 0 | 4 | K | 2 |  |  |  | ROZPOCET | 0 | 0 | 0 | 0 | 0 | 2 | 0 | 4 | 745794403
| VV |  | 1 |  | 1 | [13 empty] | VV | 2 | 2 | True | 1 | ROZPOCET
11 | K | 174101001.S | Zásyp sypaninou so zhutnením jám, šachiet, rýh, zárezov alebo okolo objektov do 100 m3 | m3 | 21.25 |  | 0 |  |  |  | znížená |  | 0 | 0 | 0 | 0 | 0 | 4 | K | 2 |  |  |  | ROZPOCET | 0 | 0 | 0 | 0 | 0 | 2 | 0 | 4 | -622657264
| VV |  | "dovoz novej zeminy zo skládky na zásyp potrubia" 21,25 |  | 21.25 | [13 empty] | VV | 2 | 2 | True | 1 | ROZPOCET
12 | K | 175101102.S | Obsyp potrubia sypaninou z vhodných hornín 1 až 4 s prehodením sypaniny | m3 | 7.65 |  | 0 |  |  |  | znížená |  | 0 | 0 | 0 | 0 | 0 | 4 | K | 2 |  |  |  | ROZPOCET | 0 | 0 | 0 | 0 | 0 | 2 | 0 | 4 | -72786311
| VV |  | 17,00*1,00*0,45 |  | 7.65 | [13 empty] | VV | 2 | 2 | True | 1 | ROZPOCET
13 | M | 583310002700.S | Štrkopiesok frakcia 0-8 mm | t | 15.484 |  | 0 |  |  |  | znížená |  | 0 | 1 | 15.484 | 0 | 0 | 8 | M | 2 |  |  |  | ROZPOCET | 0 | 0 | 0 | 0 | 0 | 2 | 0 | 4 | -894997122
| VV |  | 7,65*1,67*1,20*1,01 |  | 15.484 | [13 empty] | VV | 2 | 2 | True | 1 | ROZPOCET
| D | 2 | Zakladanie |  |  |  | 0 | [5 empty] | 0 |  | 4.755 |  | 0 | 1 | D | 1 |  |  |  | ROZPOCET | [6 empty] | 0
14 | K | 211971110.S | Zhotovenie opláštenia výplne z geotextílie, v ryhe alebo v záreze so stenami šikmými o skl. do 1:2,5 | m2 | 5.338 |  | 0 |  |  |  | znížená |  | 0 | 0.00018 | 0.00096084 | 0 | 0 | 4 | K | 2 |  |  |  | ROZPOCET | 0 | 0 | 0 | 0 | 0 | 2 | 0 | 4 | 794207951
| VV |  | 2*3,14*0,05*17,00 |  | 5.338 | [13 empty] | VV | 2 | 2 | True | 1 | ROZPOCET
15 | M | 693110001100 | Geotextílie netkaná polypropylénové Tatratex pp 200 | m2 | 6.139 |  | 0 |  |  |  | znížená |  | 0 | 0.0002 | 0.0012278 | 0 | 0 | 8 | M | 2 |  |  |  | ROZPOCET | 0 | 0 | 0 | 0 | 0 | 2 | 0 | 4 | -2068631689
| VV |  | 2*3,14*0,05*1,15*17,00 |  | 6.139 | [13 empty] | VV | 2 | 2 | True | 1 | ROZPOCET
16 | K | 212752125.S | Trativody z flexodrenážnych rúr DN 100 | m | 17 |  | 0 |  |  |  | znížená |  | 0 | 0.24683 | 4.1961 | 0 | 0 | 4 | K | 2 |  |  |  | ROZPOCET | 0 | 0 | 0 | 0 | 0 | 2 | 0 | 4 | 300900541
17 | K | 275313611.S | Betón základových pätiek, prostý tr. C 16/20 | m3 | 0.25 |  | 0 |  |  |  | znížená |  | 0 | 2.1941 | 0.54852 | 0 | 0 | 4 | K | 2 |  |  |  | ROZPOCET | 0 | 0 | 0 | 0 | 0 | 2 | 0 | 4 | 1735238712
| VV |  | "betónové bloky" 0,50*0,50*0,50*2 |  | 0.25 | [13 empty] | VV | 2 | 2 | True | 1 | ROZPOCET
18 | K | 275351217.S | Debnenie stien základových pätiek, zhotovenie-tradičné | m2 | 2 |  | 0 |  |  |  | znížená |  | 0 | 0.00407 | 0.00814 | 0 | 0 | 4 | K | 2 |  |  |  | ROZPOCET | 0 | 0 | 0 | 0 | 0 | 2 | 0 | 4 | 2062667421
| VV |  | 0,50*0,50*4*2 |  | 2 | [13 empty] | VV | 2 | 2 | True | 1 | ROZPOCET
19 | K | 275351218.S | Debnenie stien základových pätiek, odstránenie-tradičné | m2 | 2 |  | 0 |  |  |  | znížená |  | 0 | 0 | 0 | 0 | 0 | 4 | K | 2 |  |  |  | ROZPOCET | 0 | 0 | 0 | 0 | 0 | 2 | 0 | 4 | -860758351
| D | 4 | Vodorovné konštrukcie |  |  |  | 0 | [5 empty] | 0 |  | 3.2143 |  | 0 | 1 | D | 1 |  |  |  | ROZPOCET | [6 empty] | 0
20 | K | 451572111.S | Lôžko pod potrubie, stoky a drobné objekty, v otvorenom výkope z kameniva drobného ťaženého 0-4 mm | m3 | 1.7 |  | 0 |  |  |  | znížená |  | 0 | 1.8908 | 3.2143 | 0 | 0 | 4 | K | 2 |  |  |  | ROZPOCET | 0 | 0 | 0 | 0 | 0 | 2 | 0 | 4 | 1661620895
| VV |  | 17,00*1,0*0,10 |  | 1.7 | [13 empty] | VV | 2 | 2 | True | 1 | ROZPOCET
| D | 8 | Rúrové vedenie |  |  |  | 0 | [5 empty] | 0 |  | 1.4378 |  | 0.0616 | 1 | D | 1 |  |  |  | ROZPOCET | [6 empty] | 0
21 | K | 857311121.S | Montáž liatinovej tvarovky jednoosovej na potrubí z rúr hrdlových s integrovaným tesnením DN 150 | ks | 4 |  | 0 |  |  |  | znížená |  | 0 | 0 | 0 | 0 | 0 | 4 | K | 2 |  |  |  | ROZPOCET | 0 | 0 | 0 | 0 | 0 | 2 | 0 | 4 | -66718362
22 | M | 5525200000R1 | Tvarovka E-MEGAFLEX DN150-PN 10 | ks | 1 |  | 0 |  |  |  | znížená |  | 0 | 0.013 | 0.013 | 0 | 0 | 8 | M | 2 |  |  |  | ROZPOCET | 0 | 0 | 0 | 0 | 0 | 2 | 0 | 4 | 800182109
23 | M | 5525200000R2 | Tvarovka F-DN 150 PN16 | ks | 2 |  | 0 |  |  |  | znížená |  | 0 | 0.013 | 0.026 | 0 | 0 | 8 | M | 2 |  |  |  | ROZPOCET | 0 | 0 | 0 | 0 | 0 | 2 | 0 | 4 | 1366784101
24 | M | 5525200000R3 | Tvarovka E-DN 150 PN16 | ks | 2 |  | 0 |  |  |  | znížená |  | 0 | 0.013 | 0.026 | 0 | 0 | 8 | M | 2 |  |  |  | ROZPOCET | 0 | 0 | 0 | 0 | 0 | 2 | 0 | 4 | -812823962
25 | K | 871379011.S | Demontáž vodovodného potrubia z plastových rúr od DN 300 do DN 500 -0,028 t | m | 2.2 |  | 0 |  |  |  | znížená |  | 0 | 0 | 0 | 0.028 | 0.0616 | 4 | K | 2 |  |  |  | ROZPOCET | 0 | 0 | 0 | 0 | 0 | 2 | 0 | 4 | 1102226375
26 | K | 891311111.S | Montáž vodovodného posúvača s osadením zemnej súpravy (bez poklopov) DN 150 | ks | 2 |  | 0 |  |  |  | znížená |  | 0 | 0.00272 | 0.00544 | 0 | 0 | 4 | K | 2 |  |  |  | ROZPOCET | 0 | 0 | 0 | 0 | 0 | 2 | 0 | 4 | -2027901746
27 | K | 891312210.S | Montáž stavidla do kanalizačnej šachty, vretenového posúvača, kruhového prietoku, DN 150 | ks | 2 |  | 0 |  |  |  | znížená |  | 0 | 0.0462 | 0.0924 | 0 | 0 | 4 | K | 2 |  |  |  | ROZPOCET | 0 | 0 | 0 | 0 | 0 | 2 | 0 | 4 | -1654450274
28 | M | 422220004900.S | Stavidlo DN 150 do kanalizačnej šachty - vretenový posúvač, nerez, doska z PE-HD | ks | 2 |  | 0 |  |  |  | znížená |  | 0 | 0.028 | 0.056 | 0 | 0 | 8 | M | 2 |  |  |  | ROZPOCET | 0 | 0 | 0 | 0 | 0 | 2 | 0 | 4 | 2127587056
29 | M | 422220006800.S | Stavidlo DN 150 do kanalizačnej šachty - vretenový posúvač - sada pre ukotvenie | súb. | 2 |  | 0 |  |  |  | znížená |  | 0 | 0.00846 | 0.01692 | 0 | 0 | 8 | M | 2 |  |  |  | ROZPOCET | 0 | 0 | 0 | 0 | 0 | 2 | 0 | 4 | 66379757
30 | M | 422220008700.S | T kľúč pre stavidlo do kanalizačnej šachty | ks | 2 |  | 0 |  |  |  | znížená |  | 0 | 0.00832 | 0.01664 | 0 | 0 | 8 | M | 2 |  |  |  | ROZPOCET | 0 | 0 | 0 | 0 | 0 | 2 | 0 | 4 | 101498058
31 | M | 422220008800.S | Nástavec pre stavidlo do kanalizačnej šachty | ks | 2 |  | 0 |  |  |  | znížená |  | 0 | 0.00955 | 0.0191 | 0 | 0 | 8 | M | 2 |  |  |  | ROZPOCET | 0 | 0 | 0 | 0 | 0 | 2 | 0 | 4 | 730160942
32 | K | 892312121.S | Tlaková skúška vodou potrubí DN 150-300 s kompletnou sadou tesniaceho vaku | úsek | 17 |  | 0 |  |  |  | znížená |  | 0 | 0.0003 | 0.0051 | 0 | 0 | 4 | K | 2 |  |  |  | ROZPOCET | 0 | 0 | 0 | 0 | 0 | 2 | 0 | 4 | 293144578
33 | K | 892353111.S | Preplach a dezinfekcia vodovodného potrubia DN 150 alebo 200 | m | 17 |  | 0 |  |  |  | znížená |  | 0 | 0 | 0 | 0 | 0 | 4 | K | 2 |  |  |  | ROZPOCET | 0 | 0 | 0 | 0 | 0 | 2 | 0 | 4 | -1618417658
34 | K | 892372111.S | Zabezpečenie koncov vodovodného potrubia pri tlakových skúškach DN do 300 | ks | 2 |  | 0 |  |  |  | znížená |  | 0 | 0.01583 | 0.03166 | 0 | 0 | 4 | K | 2 |  |  |  | ROZPOCET | 0 | 0 | 0 | 0 | 0 | 2 | 0 | 4 | 985158239
35 | K | 899401111.S | Osadenie poklopu liatinového ventilového | ks | 1 |  | 0 |  |  |  | znížená |  | 0 | 0.05417 | 0.05417 | 0 | 0 | 4 | K | 2 |  |  |  | ROZPOCET | 0 | 0 | 0 | 0 | 0 | 2 | 0 | 4 | 1136761812
36 | M | 552410000300.S | Poklop ventilový pre vodu, plyn | ks | 1 |  | 0 |  |  |  | znížená |  | 0 | 0.0075 | 0.0075 | 0 | 0 | 8 | M | 2 |  |  |  | ROZPOCET | 0 | 0 | 0 | 0 | 0 | 2 | 0 | 4 | -636608805
37 | K | 899721112.S | Vyhľadávací vodič na potrubí PVC DN nad 150 | m | 34 |  | 0 |  |  |  | znížená |  | 0 | 9e-05 | 0.00306 | 0 | 0 | 4 | K | 2 |  |  |  | ROZPOCET | 0 | 0 | 0 | 0 | 0 | 2 | 0 | 4 | 1965780345
38 | M | 341110011300.S | Vodič medený CY 04 čierny | m | 34 |  | 0 |  |  |  | znížená |  | 0 | 5e-05 | 0.0017 | 0 | 0 | 8 | M | 2 |  |  |  | ROZPOCET | 0 | 0 | 0 | 0 | 0 | 2 | 0 | 4 | -28627260
39 | K | 899912104.S | Montáž oceľových chráničiek D 324x8 | m | 14 |  | 0 |  |  |  | znížená |  | 0 | 0.0005 | 0.007 | 0 | 0 | 4 | K | 2 |  |  |  | ROZPOCET | 0 | 0 | 0 | 0 | 0 | 2 | 0 | 4 | -1444755800
| VV |  | 14 |  | 14 | [13 empty] | VV | 2 | 2 | True | 1 | ROZPOCET
40 | M | 142110003700.S | Rúra oceľová bezšvová hladká kruhová d 324 mm, hr. steny 8,0 mm, ozn.11 353.0 | m | 14 |  | 0 |  |  |  | znížená |  | 0 | 0.06234 | 0.87276 | 0 | 0 | 8 | M | 2 |  |  |  | ROZPOCET | 0 | 0 | 0 | 0 | 0 | 2 | 0 | 4 | -1280613296
| VV |  | "pozdĺžne polená" 14 |  | 14 | [13 empty] | VV | 2 | 2 | True | 1 | ROZPOCET
41 | K | 899912115.S | Oceľová objímka z pásov. ocele montovaná na potrubie DN 300 | ks | 14 |  | 0 |  |  |  | znížená |  | 0 | 0.01292 | 0.18088 | 0 | 0 | 4 | K | 2 |  |  |  | ROZPOCET | 0 | 0 | 0 | 0 | 0 | 2 | 0 | 4 | -1191605172
42 | M | 286710006930 | Objímka klzná RAI A 36, HDPE, typ A, výška 36 mm, vonkajší priemer rúry 55 - 260 mm GAWAPLAST | ks | 9 |  | 0 |  |  |  | znížená |  | 0 | 0.00017 | 0.00153 | 0 | 0 | 8 | M | 2 |  |  |  | ROZPOCET | 0 | 0 | 0 | 0 | 0 | 2 | 0 | 4 | 1290253397
43 | M | 273110001800.S | Tesniaca manžeta RACI 300/150 | ks | 2 |  | 0 |  |  |  | znížená |  | 0 | 0.00045 | 0.0009 | 0 | 0 | 8 | M | 2 |  |  |  | ROZPOCET | 0 | 0 | 0 | 0 | 0 | 2 | 0 | 4 | -1711824027
| D | 9 | Ostatné konštrukcie a práce-búranie |  |  |  | 0 | [5 empty] | 0 |  | 0 |  | 0 | 1 | D | 1 |  |  |  | ROZPOCET | [6 empty] | 0
44 | K | 979082212.S | Poplatok za uloženie na skládku | t | 0.167 |  | 0 |  |  |  | znížená |  | 0 | 0 | 0 | 0 | 0 | 4 | K | 2 |  |  |  | ROZPOCET | 0 | 0 | 0 | 0 | 0 | 2 | 0 | 4 | -248718442
| VV |  | 0,076*2,2 |  | 0.167 | [13 empty] | VV | 2 | 2 | True | 1 | ROZPOCET
45 | K | 979085004.S | Vodorovná doprava vybúraných hmôt po suchu bez naloženia a so zložením na vzdialenosť do 5 km | t | 0.167 |  | 0 |  |  |  | znížená |  | 0 | 0 | 0 | 0 | 0 | 4 | K | 2 |  |  |  | ROZPOCET | 0 | 0 | 0 | 0 | 0 | 2 | 0 | 4 | -679494362
46 | K | 979087212.S | Nakladanie na dopravné prostriedky pre vodorovnú dopravu sutiny | t | 0.167 |  | 0 |  |  |  | znížená |  | 0 | 0 | 0 | 0 | 0 | 4 | K | 2 |  |  |  | ROZPOCET | 0 | 0 | 0 | 0 | 0 | 2 | 0 | 4 | -1065829753
| D | 99 | Presun hmôt HSV |  |  |  | 0 | [5 empty] | 0 |  | 0 |  | 0 | 1 | D | 1 |  |  |  | ROZPOCET | [6 empty] | 0
47 | K | 998273101.S | Presun hmôt pre rúrové vedenie hĺbené z rúr liat. vrátane nových objektov v otvorenom výkope | t | 23.506 |  | 0 |  |  |  | znížená |  | 0 | 0 | 0 | 0 | 0 | 4 | K | 2 |  |  |  | ROZPOCET | 0 | 0 | 0 | 0 | 0 | 2 | 0 | 4 | -1086587696
| D | PSV | Práce a dodávky PSV |  |  |  | 0 | [5 empty] | 0 |  | 0.009579 |  | 0 | 2 | D | 0 |  |  |  | ROZPOCET | [6 empty] | 0
| D | 722 | Zdravotechnika - vnútorný vodovod |  |  |  | 0 | [5 empty] | 0 |  | 0.009579 |  | 0 | 2 | D | 1 |  |  |  | ROZPOCET | [6 empty] | 0
48 | K | 722130214.S | Potrubie z oceľových rúr pozink. bezšvíkových bežných-11 353.0, 10 004.0 zvarov. bežných-11 343.00 DN 32 | m | 1.5 |  | 0 |  |  |  | znížená |  | 0 | 0.0039 | 0.00585 | 0 | 0 | 16 | K | 2 |  |  |  | ROZPOCET | 0 | 0 | 0 | 0 | 0 | 2 | 0 | 16 | 1734467197
| VV |  | "kontrolný vývod DN32 na chráničke DN300" 1,50 |  | 1.5 | [13 empty] | VV | 2 | 2 | True | 1 | ROZPOCET
49 | M | 141110001800.S | Rúra oceľová bezšvová hladká kruhová d 31,8 mm, hr. steny 3,2 mm, ozn. 11 353.0. | m | 1.65 |  | 0 |  |  |  | znížená |  | 0 | 0.00226 | 0.003729 | 0 | 0 | 32 | M | 2 |  |  |  | ROZPOCET | 0 | 0 | 0 | 0 | 0 | 2 | 0 | 16 | 449006311
| VV |  | 1,5*1,1 |  | 1.65 | [13 empty] | VV | 2 | 2 | True | 1 | ROZPOCET

## 601-00 - Preložka vzdušné...
[9 empty] | >> skryté stĺpce << | [9 empty] | {8394b5e9-100c-4f8d-9770-0213ffcaa970}
0
| KRYCÍ LIST ROZPOČTU | [8 empty] | v --- nižšie sa nachádzajú doplnkové a pomocné údaje k zostavám --- v | [8 empty] | False
Stavba:
Križovatka II/507
Objekt:
601-00 - Preložka vzdušného 22kV vedenia v okružnej križovatke
| JKSO: |  |  |  |  | ČS:
| Miesto: |  |  |  |  | Dátum: | 23. 6. 2026
| Objednávateľ: |  |  |  |  | IČO:
|  | Správa ciest TSK |  |  |  | IČ DPH:
| Zhotoviteľ: |  |  |  |  | IČO: | Vyplň údaj
|  | Vyplň údaj |  |  |  | IČ DPH: | Vyplň údaj
| Projektant: |  |  |  |  | IČO:
|  | DAQE Slovakia s.r.o. |  |  |  | IČ DPH:
| Spracovateľ: |  |  |  |  | IČO:
IČ DPH:
Poznámka:
| Cena bez DPH | [5 empty] | 0
|  |  | Základ dane |  |  | Sadzba dane | Výška dane
| DPH | základná | 0 |  |  | 23% | 0
|  | znížená | 0 |  |  | 23% | 0
|  | zákl. prenesená | 0 |  |  | 23% | 0
|  | zníž. prenesená | 0 |  |  | 23% | 0
|  | nulová | 0 |  |  | 0% | 0
| Cena s DPH |  |  | v | EUR |  | 0
| Projektant |  |  | Spracovateľ
| Dátum a podpis: |  | Pečiatka | Dátum a podpis: |  |  | Pečiatka
| Objednávateľ |  |  | Zhotoviteľ
| Dátum a podpis: |  | Pečiatka | Dátum a podpis: |  |  | Pečiatka
REKAPITULÁCIA ROZPOČTU
Stavba:
Križovatka II/507
Objekt:
601-00 - Preložka vzdušného 22kV vedenia v okružnej križovatke
Miesto: | [5 empty] | Dátum: | 23. 6. 2026
Objednávateľ: |  |  | Správa ciest TSK |  |  | Projektant: | DAQE Slovakia s.r.o.
Zhotoviteľ: |  |  | Vyplň údaj |  |  | Spracovateľ:
Kód dielu - Popis | [6 empty] | Cena celkom [EUR]
Náklady z rozpočtu | [6 empty] | 0 | [12 empty] | -1
| VRN - Investičné náklady neobsiahnuté v cenách | [5 empty] | 0
ROZPOČET
Stavba:
Križovatka II/507
Objekt:
601-00 - Preložka vzdušného 22kV vedenia v okružnej križovatke
Miesto: | [5 empty] | Dátum: | 23. 6. 2026
Objednávateľ: |  |  | Správa ciest TSK |  |  | Projektant: | DAQE Slovakia s.r.o.
Zhotoviteľ: |  |  | Vyplň údaj |  |  | Spracovateľ:
PČ | Typ | Kód | Popis | MJ | Množstvo | J.cena [EUR] | Cena celkom [EUR] | Cenová sústava |  |  | DPH | J. Nh [h] | Nh celkom [h] | J. hmotnosť [t] | Hmotnosť celkom [t] | J. suť [t] | Suť Celkom [t]
Náklady z rozpočtu | [6 empty] | 0 | [5 empty] | 0 |  | 0 |  | 0 |  | D | -1 | [10 empty] | 0
| D | VRN | Investičné náklady neobsiahnuté v cenách |  |  |  | 0 | [5 empty] | 0 |  | 0 |  | 0 | 5 | D | 0 |  |  |  | ROZPOCET | [6 empty] | 0
1 | K | 000500021.S | Príprava staveniska - preloženie konštrukcií prekládky inžinierskych sietí | kpl | 1 |  | 0 |  |  |  | znížená |  | 0 | 0 | 0 | 0 | 0 | 1024 | K | 1 |  |  |  | ROZPOCET | 0 | 0 | 0 | 0 | 0 | 2 | 0 | 1024 | -1967373698
| VV |  | "prrekládka komplet" 1 |  | 1 | [13 empty] | VV | 1 | 2 | True | 1 | ROZPOCET

## 602-00 - Preložka NN podz...
[9 empty] | >> skryté stĺpce << | [9 empty] | {cc42d3da-b99b-44f1-a9d8-e35702237f11}
0
| KRYCÍ LIST ROZPOČTU | [8 empty] | v --- nižšie sa nachádzajú doplnkové a pomocné údaje k zostavám --- v | [8 empty] | False
Stavba:
Križovatka II/507
Objekt:
602-00 - Preložka NN podzemného vedenia v OK
| JKSO: |  |  |  |  | ČS:
| Miesto: |  |  |  |  | Dátum: | 23. 6. 2026
| Objednávateľ: |  |  |  |  | IČO:
|  | Správa ciest TSK |  |  |  | IČ DPH:
| Zhotoviteľ: |  |  |  |  | IČO: | Vyplň údaj
|  | Vyplň údaj |  |  |  | IČ DPH: | Vyplň údaj
| Projektant: |  |  |  |  | IČO:
|  | DAQE Slovakia s.r.o. |  |  |  | IČ DPH:
| Spracovateľ: |  |  |  |  | IČO:
IČ DPH:
Poznámka:
| Cena bez DPH | [5 empty] | 0
|  |  | Základ dane |  |  | Sadzba dane | Výška dane
| DPH | základná | 0 |  |  | 23% | 0
|  | znížená | 0 |  |  | 23% | 0
|  | zákl. prenesená | 0 |  |  | 23% | 0
|  | zníž. prenesená | 0 |  |  | 23% | 0
|  | nulová | 0 |  |  | 0% | 0
| Cena s DPH |  |  | v | EUR |  | 0
| Projektant |  |  | Spracovateľ
| Dátum a podpis: |  | Pečiatka | Dátum a podpis: |  |  | Pečiatka
| Objednávateľ |  |  | Zhotoviteľ
| Dátum a podpis: |  | Pečiatka | Dátum a podpis: |  |  | Pečiatka
REKAPITULÁCIA ROZPOČTU
Stavba:
Križovatka II/507
Objekt:
602-00 - Preložka NN podzemného vedenia v OK
Miesto: | [5 empty] | Dátum: | 23. 6. 2026
Objednávateľ: |  |  | Správa ciest TSK |  |  | Projektant: | DAQE Slovakia s.r.o.
Zhotoviteľ: |  |  | Vyplň údaj |  |  | Spracovateľ:
Kód dielu - Popis | [6 empty] | Cena celkom [EUR]
Náklady z rozpočtu | [6 empty] | 0 | [12 empty] | -1
| VRN - Investičné náklady neobsiahnuté v cenách | [5 empty] | 0
ROZPOČET
Stavba:
Križovatka II/507
Objekt:
602-00 - Preložka NN podzemného vedenia v OK
Miesto: | [5 empty] | Dátum: | 23. 6. 2026
Objednávateľ: |  |  | Správa ciest TSK |  |  | Projektant: | DAQE Slovakia s.r.o.
Zhotoviteľ: |  |  | Vyplň údaj |  |  | Spracovateľ:
PČ | Typ | Kód | Popis | MJ | Množstvo | J.cena [EUR] | Cena celkom [EUR] | Cenová sústava |  |  | DPH | J. Nh [h] | Nh celkom [h] | J. hmotnosť [t] | Hmotnosť celkom [t] | J. suť [t] | Suť Celkom [t]
Náklady z rozpočtu | [6 empty] | 0 | [5 empty] | 0 |  | 0 |  | 0 |  | D | -1 | [10 empty] | 0
| D | VRN | Investičné náklady neobsiahnuté v cenách |  |  |  | 0 | [5 empty] | 0 |  | 0 |  | 0 | 5 | D | 0 |  |  |  | ROZPOCET | [6 empty] | 0
1 | K | 000500021.S | Príprava staveniska - preloženie konštrukcií prekládky inžinierskych sietí | kpl | 1 |  | 0 |  |  |  | znížená |  | 0 | 0 | 0 | 0 | 0 | 1024 | K | 1 |  |  |  | ROZPOCET | 0 | 0 | 0 | 0 | 0 | 2 | 0 | 1024 | -1146787208
| VV |  | "prrekládka komplet" 1 |  | 1 | [13 empty] | VV | 1 | 2 | True | 1 | ROZPOCET

## 640-00 - Verejné osvetlen...
[9 empty] | >> skryté stĺpce << | [9 empty] | {fb519250-9549-44d2-a1e6-59a6a0cae97b}
0
| KRYCÍ LIST ROZPOČTU | [8 empty] | v --- nižšie sa nachádzajú doplnkové a pomocné údaje k zostavám --- v | [8 empty] | False
Stavba:
Križovatka II/507
Objekt:
640-00 - Verejné osvetlenie okružnej križovatky
| JKSO: |  |  |  |  | ČS:
| Miesto: |  |  |  |  | Dátum: | 23. 6. 2026
| Objednávateľ: |  |  |  |  | IČO:
|  | Správa ciest TSK |  |  |  | IČ DPH:
| Zhotoviteľ: |  |  |  |  | IČO: | Vyplň údaj
|  | Vyplň údaj |  |  |  | IČ DPH: | Vyplň údaj
| Projektant: |  |  |  |  | IČO:
|  | DAQE Slovakia s.r.o. |  |  |  | IČ DPH:
| Spracovateľ: |  |  |  |  | IČO:
IČ DPH:
Poznámka:
| Cena bez DPH | [5 empty] | 0
|  |  | Základ dane |  |  | Sadzba dane | Výška dane
| DPH | základná | 0 |  |  | 23% | 0
|  | znížená | 0 |  |  | 23% | 0
|  | zákl. prenesená | 0 |  |  | 23% | 0
|  | zníž. prenesená | 0 |  |  | 23% | 0
|  | nulová | 0 |  |  | 0% | 0
| Cena s DPH |  |  | v | EUR |  | 0
| Projektant |  |  | Spracovateľ
| Dátum a podpis: |  | Pečiatka | Dátum a podpis: |  |  | Pečiatka
| Objednávateľ |  |  | Zhotoviteľ
| Dátum a podpis: |  | Pečiatka | Dátum a podpis: |  |  | Pečiatka
REKAPITULÁCIA ROZPOČTU
Stavba:
Križovatka II/507
Objekt:
640-00 - Verejné osvetlenie okružnej križovatky
Miesto: | [5 empty] | Dátum: | 23. 6. 2026
Objednávateľ: |  |  | Správa ciest TSK |  |  | Projektant: | DAQE Slovakia s.r.o.
Zhotoviteľ: |  |  | Vyplň údaj |  |  | Spracovateľ:
Kód dielu - Popis | [6 empty] | Cena celkom [EUR]
Náklady z rozpočtu | [6 empty] | 0 | [12 empty] | -1
| 22 - Práce na pozemných komunikáciach a letiskách | [5 empty] | 0
| 2225 - Doplňujúce konštrukcie | [5 empty] | 0
| 27 - Montážne práce na plynovodoch, vodovodoch, kanalizáciach, teplovod., produkt. a rozvod. medi. plynov | [5 empty] | 0
| 2702 - Vodovody | [5 empty] | 0
| 92 - Montáž slaboprúdových rozvodov a zariadení | [5 empty] | 0
| 9204 - Slaboprúdové rozvody | [5 empty] | 0
| HSV - Práce a dodávky HSV | [5 empty] | 0
| 2 - Zakladanie | [5 empty] | 0
| M - Práce a dodávky M | [5 empty] | 0
| 21-M - Elektromontáže | [5 empty] | 0
| 46-M - Zemné práce vykonávané pri externých montážnych prácach | [5 empty] | 0
| HZS - Hodinové zúčtovacie sadzby | [5 empty] | 0
ROZPOČET
Stavba:
Križovatka II/507
Objekt:
640-00 - Verejné osvetlenie okružnej križovatky
Miesto: | [5 empty] | Dátum: | 23. 6. 2026
Objednávateľ: |  |  | Správa ciest TSK |  |  | Projektant: | DAQE Slovakia s.r.o.
Zhotoviteľ: |  |  | Vyplň údaj |  |  | Spracovateľ:
PČ | Typ | Kód | Popis | MJ | Množstvo | J.cena [EUR] | Cena celkom [EUR] | Cenová sústava |  |  | DPH | J. Nh [h] | Nh celkom [h] | J. hmotnosť [t] | Hmotnosť celkom [t] | J. suť [t] | Suť Celkom [t]
Náklady z rozpočtu | [6 empty] | 0 | [5 empty] | 0 |  | 225.6914 |  | 0 |  | D | -1 | [10 empty] | 0
| D | 22 | Práce na pozemných komunikáciach a letiskách |  |  |  | 0 | [5 empty] | 0 |  | 0.86739 |  | 0 | 1 | D | 0 |  |  |  | ROZPOCET | [6 empty] | 0
| D | 2225 | Doplňujúce konštrukcie |  |  |  | 0 | [5 empty] | 0 |  | 0.86739 |  | 0 | 1 | D | 1 |  |  |  | ROZPOCET | [6 empty] | 0
61 | K | 222512840171R | Chránička káblov - realizácia | m | 997 |  | 0 |  |  |  | znížená |  | 0 | 0.0004 | 0.3988 | 0 | 0 | 4 | K | 2 |  |  |  | ROZPOCET | 0 | 0 | 0 | 0 | 0 | 2 | 0 | 4 | -1171636895
| VV |  | 997 |  | 997 | [13 empty] | VV | 2 | 2 | True | 1 | ROZPOCET
62 | M | 286130072800.S | Chránička tuhá dvojplášťová korugovaná DN 90, HDPE | m | 997 |  | 0 |  |  |  | znížená |  | 0 | 0.00047 | 0.46859 | 0 | 0 | 8 | M | 2 |  |  |  | ROZPOCET | 0 | 0 | 0 | 0 | 0 | 2 | 0 | 4 | -214957671
| D | 27 | Montážne práce na plynovodoch, vodovodoch, kanalizáciach, teplovod., produkt. a rozvod. medi. plynov |  |  |  | 0 | [5 empty] | 0 |  | 0.0825 |  | 0 | 1 | D | 0 |  |  |  | ROZPOCET | [6 empty] | 0
| D | 2702 | Vodovody |  |  |  | 0 | [5 empty] | 0 |  | 0.0825 |  | 0 | 1 | D | 1 |  |  |  | ROZPOCET | [6 empty] | 0
58 | K | 2702117605000R | Označenie káblovej siete výstražnou fóliou | m | 825 |  | 0 |  |  |  | znížená |  | 0 | 0.0001 | 0.0825 | 0 | 0 | 4 | K | 2 |  |  |  | ROZPOCET | 0 | 0 | 0 | 0 | 0 | 2 | 0 | 4 | -976990522
| VV |  | "červená" 750*1,1 |  | 825 | [13 empty] | VV | 2 | 2 | True | 1 | ROZPOCET
| D | 92 | Montáž slaboprúdových rozvodov a zariadení |  |  |  | 0 | [5 empty] | 0 |  | 0 |  | 0 | 1 | D | 0 |  |  |  | ROZPOCET | [6 empty] | 0
| D | 9204 | Slaboprúdové rozvody |  |  |  | 0 | [5 empty] | 0 |  | 0 |  | 0 | 1 | D | 1 |  |  |  | ROZPOCET | [6 empty] | 0
57 | K | 92042301010000R | Svorkovnice(AŽD), stožiarová | ks | 27 |  | 0 |  |  |  | znížená |  | 0 | 0 | 0 | 0 | 0 | 4 | K | 2 |  |  |  | ROZPOCET | 0 | 0 | 0 | 0 | 0 | 2 | 0 | 4 | -1385238081
| VV |  | "v zmysle DVP, dodávka a montáž" 27 |  | 27 | [13 empty] | VV | 2 | 2 | True | 1 | ROZPOCET
| D | HSV | Práce a dodávky HSV |  |  |  | 0 | [5 empty] | 0 |  | 157.4237 |  | 0 | 1 | D | 0 |  |  |  | ROZPOCET | [6 empty] | 0
| D | 2 | Zakladanie |  |  |  | 0 | [5 empty] | 0 |  | 157.4237 |  | 0 | 1 | D | 1 |  |  |  | ROZPOCET | [6 empty] | 0
1 | K | 275313612.S | Betón základových pätiek, prostý tr. C 20/25 | m3 | 27.7 |  | 0 |  |  |  | znížená |  | 0 | 2.2151 | 61.3591 | 0 | 0 | 4 | K | 2 |  |  |  | ROZPOCET | 0 | 0 | 0 | 0 | 0 | 2 | 0 | 4 | -1486815594
| VV |  | "betónovanie" 27,7 |  | 27.7 | [13 empty] | VV | 2 | 2 | True | 1 | ROZPOCET
2 | M | 589310004200.S | Betón STN EN 206-1-C 20/25-XC2 (SK)-Cl 0,4-Dmax 8 - S1 z cementu troskoportlandského | m3 | 27.7 |  | 0 |  |  |  | znížená |  | 0 | 2.1528 | 59.6328 | 0 | 0 | 8 | M | 2 |  |  |  | ROZPOCET | 0 | 0 | 0 | 0 | 0 | 2 | 0 | 4 | -1951935419
3 | M | 2861135500 | PP rúra DN 110 - chránička | m | 214 |  | 0 |  |  |  | znížená |  | 0 | 0.00696 | 1.4894 | 0 | 0 | 8 | M | 2 |  |  |  | ROZPOCET | 0 | 0 | 0 | 0 | 0 | 2 | 0 | 4 | -1106570708
4 | M | 675130000300.S | Motúz konopný akosť K cm 0,45 | ks | 2.14 |  | 0 |  |  |  | znížená |  | 0 | 0.001 | 0.00214 | 0 | 0 | 8 | M | 2 |  |  |  | ROZPOCET | 0 | 0 | 0 | 0 | 0 | 2 | 0 | 4 | 1930344428
5 | K | 275313821.S | Obetónovanie chráničiek, betón prostý | m3 | 16.05 |  | 0 |  |  |  | znížená |  | 0 | 0 | 0 | 0 | 0 | 4 | K | 2 |  |  |  | ROZPOCET | 0 | 0 | 0 | 0 | 0 | 2 | 0 | 4 | -1038002012
6 | M | 589310004300.S | Betón STN EN 206-1-C 20/25-XC2 (SK)-Cl 0,4-Dmax 8 - S2 z cementu troskoportlandského | m3 | 16.211 |  | 0 |  |  |  | znížená |  | 0 | 2.1553 | 34.9402 | 0 | 0 | 8 | M | 2 |  |  |  | ROZPOCET | 0 | 0 | 0 | 0 | 0 | 2 | 0 | 4 | -355299270
| D | M | Práce a dodávky M |  |  |  | 0 | [5 empty] | 0 |  | 67.3177 |  | 0 | 3 | D | 0 |  |  |  | ROZPOCET | [6 empty] | 0
| D | 21-M | Elektromontáže |  |  |  | 0 | [5 empty] | 0 |  | 6.7957 |  | 0 | 3 | D | 1 |  |  |  | ROZPOCET | [6 empty] | 0
7 | K | 210010036.S | Rúrka elektroinštalačná ohybná kovová typ 3348, uložená voľne alebo pod omietkou | m | 112 |  | 0 |  |  |  | znížená |  | 0 | 0 | 0 | 0 | 0 | 64 | K | 2 |  |  |  | ROZPOCET | 0 | 0 | 0 | 0 | 0 | 2 | 0 | 64 | 938082764
8 | M | 345710008330 | Rúrka kopec 3348 | m | 112 |  | 0 |  |  |  | znížená |  | 0 | 0.00073 | 0.08176 | 0 | 0 | 128 | M | 2 |  |  |  | ROZPOCET | 0 | 0 | 0 | 0 | 0 | 2 | 0 | 128 | 512217451
9 | K | 210110064.S | Spínač špeciálny vrátane zapojenia, sumrakový spínač | ks | 1 |  | 0 |  |  |  | znížená |  | 0 | 0 | 0 | 0 | 0 | 64 | K | 2 |  |  |  | ROZPOCET | 0 | 0 | 0 | 0 | 0 | 2 | 0 | 64 | -238779807
10 | M | 374410007200 | SOU-1 + čidl/230, súmrakový spínač ELKO EP | ks | 1 |  | 0 |  |  |  | znížená |  | 0 | 0.00013 | 0.00013 | 0 | 0 | 128 | M | 2 |  |  |  | ROZPOCET | 0 | 0 | 0 | 0 | 0 | 2 | 0 | 128 | 699350355
11 | M | 357120022100.S | Rozvádzač RVO | ks | 1 |  | 0 |  |  |  | znížená |  | 0 | 0.018 | 0.018 | 0 | 0 | 128 | M | 2 |  |  |  | ROZPOCET | 0 | 0 | 0 | 0 | 0 | 2 | 0 | 128 | -377361410
12 | M | 357110000100.S | Skriňa RVO 10A | ks | 1 |  | 0 |  |  |  | znížená |  | 0 | 0.022 | 0.022 | 0 | 0 | 128 | M | 2 |  |  |  | ROZPOCET | 0 | 0 | 0 | 0 | 0 | 2 | 0 | 128 | 90918096
13 | K | 210201620.S | Zapojenie svietidla 1x svetelný zdroj, uličné LED | ks | 29 |  | 0 |  |  |  | znížená |  | 0 | 0 | 0 | 0 | 0 | 64 | K | 2 |  |  |  | ROZPOCET | 0 | 0 | 0 | 0 | 0 | 2 | 0 | 64 | -345967906
| VV |  | 29 |  | 29 | [13 empty] | VV | 2 | 2 | True | 1 | ROZPOCET
14 | M | 348350001300.S | Svietidlo s LED 1x55W IP66 | ks | 28 |  | 0 |  |  |  | znížená |  | 0 | 0.004 | 0.112 | 0 | 0 | 128 | M | 2 |  |  |  | ROZPOCET | 0 | 0 | 0 | 0 | 0 | 2 | 0 | 128 | 1219618202
54 | M | 34835000130R1 | Svietidlo s LED 2x48W IP66 | ks | 1 |  | 0 |  |  |  | znížená |  | 0 | 0.004 | 0.004 | 0 | 0 | 128 | M | 2 |  |  |  | ROZPOCET | 0 | 0 | 0 | 0 | 0 | 2 | 0 | 128 | -1242134659
15 | K | 210201800.D | Demontáž a zapojenie svietitdla 1x svetelný zdroj, uličného, výbojkového | ks | 5 |  | 0 |  |  |  | znížená |  | 0 | 0 | 0 | 0 | 0 | 64 | K | 2 |  |  |  | ROZPOCET | 0 | 0 | 0 | 0 | 0 | 2 | 0 | 64 | 921373759
16 | K | 210204011.D | Demontáž - Osvetľovací stožiar - oceľový do dĺžky 12 m | ks | 5 |  | 0 |  |  |  | znížená |  | 0 | 0 | 0 | 0 | 0 | 64 | K | 2 |  |  |  | ROZPOCET | 0 | 0 | 0 | 0 | 0 | 2 | 0 | 64 | -967229723
17 | K | 210204011.S | Osvetľovací stožiar - oceľový do dĺžky 12 m | ks | 29 |  | 0 |  |  |  | znížená |  | 0 | 0 | 0 | 0 | 0 | 64 | K | 2 |  |  |  | ROZPOCET | 0 | 0 | 0 | 0 | 0 | 2 | 0 | 64 | 854954577
| VV |  | 29 |  | 29 | [13 empty] | VV | 2 | 2 | True | 1 | ROZPOCET
18 | M | 316720000200.S | Stožiar STK 60/60/3 zinkový | ks | 7 |  | 0 |  |  |  | znížená |  | 0 | 0.15813 | 1.1069 | 0 | 0 | 128 | M | 2 |  |  |  | ROZPOCET | 0 | 0 | 0 | 0 | 0 | 2 | 0 | 128 | -2019578807
| VV |  | 7 |  | 7 | [13 empty] | VV | 2 | 2 | True | 1 | ROZPOCET
19 | M | 316720001600 | Stožiar STK 100/60/3 zinkový | ks | 22 |  | 0 |  |  |  | znížená |  | 0 | 0.16511 | 3.6324 | 0 | 0 | 128 | M | 2 |  |  |  | ROZPOCET | 0 | 0 | 0 | 0 | 0 | 2 | 0 | 128 | -1702865303
| VV |  | 22 |  | 22 | [13 empty] | VV | 2 | 2 | True | 1 | ROZPOCET
20 | K | 210204103.D | Demontáž - Výložník oceľový jednoramenný - do hmotn. 35 kg | ks | 5 |  | 0 |  |  |  | znížená |  | 0 | 0 | 0 | 0 | 0 | 64 | K | 2 |  |  |  | ROZPOCET | 0 | 0 | 0 | 0 | 0 | 2 | 0 | 64 | -791394944
21 | K | 210204103.S | Výložník oceľový jednoramenný - do hmotn. 35 kg | ks | 28 |  | 0 |  |  |  | znížená |  | 0 | 0 | 0 | 0 | 0 | 64 | K | 2 |  |  |  | ROZPOCET | 0 | 0 | 0 | 0 | 0 | 2 | 0 | 64 | 1215702886
| VV |  | 21+7 |  | 28 | [13 empty] | VV | 2 | 2 | True | 1 | ROZPOCET
22 | M | 3167700011R1 | Výložník V1T-10 60 zinkový | ks | 21 |  | 0 |  |  |  | znížená |  | 0 | 0.01254 | 0.26334 | 0 | 0 | 128 | M | 2 |  |  |  | ROZPOCET | 0 | 0 | 0 | 0 | 0 | 2 | 0 | 128 | -495933999
| VV |  | 21 |  | 21 | [13 empty] | VV | 2 | 2 | True | 1 | ROZPOCET
60 | M | 3167700011R2 | Výložník V1T-15 60 zinkový | ks | 7 |  | 0 |  |  |  | znížená |  | 0 | 0.01254 | 0.08778 | 0 | 0 | 128 | M | 2 |  |  |  | ROZPOCET | 0 | 0 | 0 | 0 | 0 | 2 | 0 | 128 | -110749996
| VV |  | 7 |  | 7 | [13 empty] | VV | 2 | 2 | True | 1 | ROZPOCET
23 | K | 210204105.S | Výložník oceľový dvojramenný - do hmotn.70 kg | ks | 1 |  | 0 |  |  |  | znížená |  | 0 | 0 | 0 | 0 | 0 | 64 | K | 2 |  |  |  | ROZPOCET | 0 | 0 | 0 | 0 | 0 | 2 | 0 | 64 | 1037852426
| VV |  | 1 |  | 1 | [13 empty] | VV | 2 | 2 | True | 1 | ROZPOCET
24 | M | 316770001800 | Výložník V2T-10-60 | ks | 1 |  | 0 |  |  |  | znížená |  | 0 | 0.01122 | 0.01122 | 0 | 0 | 128 | M | 2 |  |  |  | ROZPOCET | 0 | 0 | 0 | 0 | 0 | 2 | 0 | 128 | 1317376798
| VV |  | 1 |  | 1 | [13 empty] | VV | 2 | 2 | True | 1 | ROZPOCET
25 | K | 210204201.D | Demontáž - Elektrovýstroj stožiara pre 1 okruh | ks | 5 |  | 0 |  |  |  | znížená |  | 0 | 0 | 0 | 0 | 0 | 64 | K | 2 |  |  |  | ROZPOCET | 0 | 0 | 0 | 0 | 0 | 2 | 0 | 64 | 2029748681
26 | K | 210204201.S | Elektrovýstroj stožiara pre 1 okruh | ks | 28 |  | 0 |  |  |  | znížená |  | 0 | 0 | 0 | 0 | 0 | 64 | K | 2 |  |  |  | ROZPOCET | 0 | 0 | 0 | 0 | 0 | 2 | 0 | 64 | 816894465
27 | K | 210220010.S | Náter zemniaceho pásku do 120 mm2 (1x náter vrátane svoriek a vyznač. žlt. pruhov) | m | 50 |  | 0 |  |  |  | znížená |  | 0 | 0 | 0 | 0 | 0 | 64 | K | 2 |  |  |  | ROZPOCET | 0 | 0 | 0 | 0 | 0 | 2 | 0 | 64 | -819947199
28 | M | 246220004700 | Email syntetický vonkajší Industrol zelený S 2013 | kg | 10 |  | 0 |  |  |  | znížená |  | 0 | 0.001 | 0.01 | 0 | 0 | 128 | M | 2 |  |  |  | ROZPOCET | 0 | 0 | 0 | 0 | 0 | 2 | 0 | 128 | -1156272456
29 | M | 246220005000 | Email syntetický vonkajší Industrol žltý S 2013 | kg | 10 |  | 0 |  |  |  | znížená |  | 0 | 0.001 | 0.01 | 0 | 0 | 128 | M | 2 |  |  |  | ROZPOCET | 0 | 0 | 0 | 0 | 0 | 2 | 0 | 128 | 1839645231
30 | K | 210220020.S | Uzemňovacie vedenie v zemi FeZn vrátane izolácie spojov | m | 873 |  | 0 |  |  |  | znížená |  | 0 | 0 | 0 | 0 | 0 | 64 | K | 2 |  |  |  | ROZPOCET | 0 | 0 | 0 | 0 | 0 | 2 | 0 | 64 | -1498772401
| VV |  | "pásovina" 750 |  | 750 | [13 empty] | VV | 2 | 2 | True | 0 | ROZPOCET
| VV |  | "guľatina" 123 |  | 123 | [13 empty] | VV | 2 | 2 | True | 0 | ROZPOCET
| VV |  | Súčet |  | 873 | [13 empty] | VV | 2 | 4 | True | 1 | ROZPOCET
31 | M | 354410058800.S | Pásovina uzemňovacia oceľová žiarovo zinkovaná označenie 30 x 4 mm | kg | 777.15 |  | 0 |  |  |  | znížená |  | 0 | 0.001 | 0.77715 | 0 | 0 | 128 | M | 2 |  |  |  | ROZPOCET | 0 | 0 | 0 | 0 | 0 | 2 | 0 | 128 | 693403227
| VV |  | 750*0,942*1,1 |  | 777.15 | [13 empty] | VV | 2 | 2 | True | 1 | ROZPOCET
59 | M | 354410058800.S1 | Prepojovacia guľatina uzemňovacia oceľová žiarovo zinkovaná priem. 10mm | kg | 83.48 |  | 0 |  |  |  | znížená |  | 0 | 0.001 | 0.08348 | 0 | 0 | 128 | M | 2 |  |  |  | ROZPOCET | 0 | 0 | 0 | 0 | 0 | 2 | 0 | 128 | 2058726127
| VV |  | 123*0,617*1,1 |  | 83.48 | [13 empty] | VV | 2 | 2 | True | 1 | ROZPOCET
32 | K | 210220252.S | Svorka FeZn odbočovacia spojovacia, montáž | ks | 165 |  | 0 |  |  |  | znížená |  | 0 | 0 | 0 | 0 | 0 | 64 | K | 2 |  |  |  | ROZPOCET | 0 | 0 | 0 | 0 | 0 | 2 | 0 | 64 | 1995060028
| VV |  | 165 |  | 165 | [13 empty] | VV | 2 | 2 | True | 1 | ROZPOCET
33 | M | 354410021100.S | Svorka odbočná spojovacia oceľovo žiarovo zinkovaná označenie SR 02 (MB) | ks | 75 |  | 0 |  |  |  | znížená |  | 0 | 0.00017 | 0.01275 | 0 | 0 | 128 | M | 2 |  |  |  | ROZPOCET | 0 | 0 | 0 | 0 | 0 | 2 | 0 | 128 | 1123350779
| VV |  | 75 |  | 75 | [13 empty] | VV | 2 | 2 | True | 1 | ROZPOCET
55 | M | 3544100211002 | Svorka odbočná spojovacia oceľovo žiarovo zinkovaná označenie SP1 (MB) | ks | 32 |  | 0 |  |  |  | znížená |  | 0 | 0.00017 | 0.00544 | 0 | 0 | 128 | M | 2 |  |  |  | ROZPOCET | 0 | 0 | 0 | 0 | 0 | 2 | 0 | 128 | 399416576
56 | M | 3544100211003 | Svorka oceľovo žiarovo zinkovaná označenie SR3 (MB) | ks | 58 |  | 0 |  |  |  | znížená |  | 0 | 0.00017 | 0.00986 | 0 | 0 | 128 | M | 2 |  |  |  | ROZPOCET | 0 | 0 | 0 | 0 | 0 | 2 | 0 | 128 | -451705115
34 | K | 210220280.S | Uzemňovacia tyč FeZn ZT | m | 5 |  | 0 |  |  |  | znížená |  | 0 | 0 | 0 | 0 | 0 | 64 | K | 2 |  |  |  | ROZPOCET | 0 | 0 | 0 | 0 | 0 | 2 | 0 | 64 | 1274279974
35 | M | 354410055700.S | Uzemňovacia tyč oceľovo žiarovo zinkovaná označenie ZT 2 m | ks | 5 |  | 0 |  |  |  | znížená |  | 0 | 0.00793 | 0.03965 | 0 | 0 | 256 | M | 2 |  |  |  | ROZPOCET | 0 | 0 | 0 | 0 | 0 | 2 | 0 | 64 | -17928261
36 | K | 210800107.S | Kábel medený uložený voľne CYKY 450/750 V 3x1,5 | m | 272.5 |  | 0 |  |  |  | znížená |  | 0 | 0 | 0 | 0 | 0 | 64 | K | 2 |  |  |  | ROZPOCET | 0 | 0 | 0 | 0 | 0 | 2 | 0 | 64 | -1822552722
| VV |  | 52,5+220 |  | 272.5 | [13 empty] | VV | 2 | 2 | True | 1 | ROZPOCET
37 | M | 341110000700.S | CYKY 3x1,5 Kábel pr pevné uloženie medený STN | m | 286.125 |  | 0 |  |  |  | znížená |  | 0 | 0.00014 | 0.040057 | 0 | 0 | 128 | M | 2 |  |  |  | ROZPOCET | 0 | 0 | 0 | 0 | 0 | 2 | 0 | 128 | -2047086262
| VV |  | 272,5*1,05 'Prepočítané koeficientom množstva |  | 286.125 | [13 empty] | VV | 2 | 2 | False | 1 | ROZPOCET
38 | M | 341110001700.S | Kábel medený uložený voľne CYKY 450/750 4x10 mm2 | m | 750 |  | 0 |  |  |  | znížená |  | 0 | 0.00062 | 0.465 | 0 | 0 | 128 | M | 2 |  |  |  | ROZPOCET | 0 | 0 | 0 | 0 | 0 | 2 | 0 | 128 | 118431073
40 | K | 210802201.S | Vodič medený uložený voľne CMFM 300/500 V 2x0,5 | m | 40 |  | 0 |  |  |  | znížená |  | 0 | 0 | 0 | 0 | 0 | 64 | K | 2 |  |  |  | ROZPOCET | 0 | 0 | 0 | 0 | 0 | 2 | 0 | 64 | -774794078
41 | M | 341310004600.S | CMFM 2x0,5 Flexibilný kábel STN | m | 40 |  | 0 |  |  |  | znížená |  | 0 | 7e-05 | 0.0028 | 0 | 0 | 128 | M | 2 |  |  |  | ROZPOCET | 0 | 0 | 0 | 0 | 0 | 2 | 0 | 128 | -1146234390
| D | 46-M | Zemné práce vykonávané pri externých montážnych prácach |  |  |  | 0 | [5 empty] | 0 |  | 60.522 |  | 0 | 3 | D | 1 |  |  |  | ROZPOCET | [6 empty] | 0
42 | K | 460050703.S | Výkop jamy pre stožiar verejného osvetlenia do 2 m3 vrátane, ručný výkop v zemina triedy 3 | m3 | 28.8 |  | 0 |  |  |  | znížená |  | 0 | 0 | 0 | 0 | 0 | 64 | K | 2 |  |  |  | ROZPOCET | 0 | 0 | 0 | 0 | 0 | 2 | 0 | 64 | 1446808412
| VV |  | 28,8 |  | 28.8 | [13 empty] | VV | 2 | 2 | True | 1 | ROZPOCET
43 | K | 460200163.S | Hĺbenie káblovej ryhy ručne 35 cm širokej a 80 cm hlbokej, v zemine triedy 3 | m | 643 |  | 0 |  |  |  | znížená |  | 0 | 0 | 0 | 0 | 0 | 64 | K | 2 |  |  |  | ROZPOCET | 0 | 0 | 0 | 0 | 0 | 2 | 0 | 64 | -1096584463
44 | K | 460200303.S | Hĺbenie káblovej ryhy ručne 50 cm širokej a 120 cm hlbokej, v zemine triedy 3 | m | 107 |  | 0 |  |  |  | znížená |  | 0 | 0 | 0 | 0 | 0 | 64 | K | 2 |  |  |  | ROZPOCET | 0 | 0 | 0 | 0 | 0 | 2 | 0 | 64 | 609531439
45 | K | 46042037R | Zriad. káblového lôžka z kameniva | m3 | 27.51 |  | 0 |  |  |  | znížená |  | 0 | 0 | 0 | 0 | 0 | 64 | K | 2 |  |  |  | ROZPOCET | 0 | 0 | 0 | 0 | 0 | 2 | 0 | 64 | -1509856146
| VV |  | 27,51 |  | 27.51 | [13 empty] | VV | 2 | 2 | True | 1 | ROZPOCET
46 | M | 583310000100.S | Kamenivo ťažené drobné frakcia 0-1 mm STN EN 12620 + A1 | t | 60.522 |  | 0 |  |  |  | znížená |  | 0 | 1 | 60.522 | 0 | 0 | 128 | M | 2 |  |  |  | ROZPOCET | 0 | 0 | 0 | 0 | 0 | 2 | 0 | 128 | 299511246
| VV |  | 27,51*2,0 |  | 55.02 | [13 empty] | VV | 2 | 2 | True | 1 | ROZPOCET
| VV |  | 55,02*1,1 'Prepočítané koeficientom množstva |  | 60.522 | [13 empty] | VV | 2 | 2 | False | 1 | ROZPOCET
48 | K | 460510121.S | Káblové priestupy v pretlačovaných otvoroch z polypropylénových rúr do D 110 mm | m | 214 |  | 0 |  |  |  | znížená |  | 0 | 0 | 0 | 0 | 0 | 64 | K | 2 |  |  |  | ROZPOCET | 0 | 0 | 0 | 0 | 0 | 2 | 0 | 64 | -425566952
49 | K | 460560163.S | Ručný zásyp nezap. káblovej ryhy bez zhutn. zeminy, 35 cm širokej, 80 cm hlbokej v zemine tr. 3 | m | 643 |  | 0 |  |  |  | znížená |  | 0 | 0 | 0 | 0 | 0 | 64 | K | 2 |  |  |  | ROZPOCET | 0 | 0 | 0 | 0 | 0 | 2 | 0 | 64 | -576434252
50 | K | 460560303.S | Ručný zásyp nezap. káblovej ryhy bez zhutn. zeminy, 50 cm širokej, 120 cm hlbokej v zemine tr. 3 | m | 107 |  | 0 |  |  |  | znížená |  | 0 | 0 | 0 | 0 | 0 | 64 | K | 2 |  |  |  | ROZPOCET | 0 | 0 | 0 | 0 | 0 | 2 | 0 | 64 | -642942940
51 | K | 460600001.S | Naloženie zeminy, odvoz do 1 km a zloženie na skládke a jazda späť | m3 | 68.55 |  | 0 |  |  |  | znížená |  | 0 | 0 | 0 | 0 | 0 | 64 | K | 2 |  |  |  | ROZPOCET | 0 | 0 | 0 | 0 | 0 | 2 | 0 | 64 | -1152844051
| D | HZS | Hodinové zúčtovacie sadzby |  |  |  | 0 | [5 empty] | 0 |  | 0 |  | 0 | 4 | D | 0 |  |  |  | ROZPOCET | [6 empty] | 0
52 | K | HZS000113.S | Stavebno montážne práce náročné ucelené - odborné, tvorivé remeselné (Tr. 3) v rozsahu viac ako 8 hodín | hod | 34 |  | 0 |  |  |  | znížená |  | 0 | 0 | 0 | 0 | 0 | 512 | K | 1 |  |  |  | ROZPOCET | 0 | 0 | 0 | 0 | 0 | 2 | 0 | 512 | -134361150
53 | K | HZS000114.S | Stavebno montážne práce najnáročnejšie na odbornosť - prehliadky pracoviska a revízie (Tr. 4) v rozsahu viac ako 8 hodín | hod | 16 |  | 0 |  |  |  | znížená |  | 0 | 0 | 0 | 0 | 0 | 512 | K | 1 |  |  |  | ROZPOCET | 0 | 0 | 0 | 0 | 0 | 2 | 0 | 512 | -830260768

## 680-00 - Prekládka teleko...
[9 empty] | >> skryté stĺpce << | [9 empty] | {23f7fd7d-8b0c-4f8c-8e63-add6f0ee75b7}
0
| KRYCÍ LIST ROZPOČTU | [8 empty] | v --- nižšie sa nachádzajú doplnkové a pomocné údaje k zostavám --- v | [8 empty] | False
Stavba:
Križovatka II/507
Objekt:
680-00 - Prekládka telekomunikačných vedení v okružnej križovatke
| JKSO: |  |  |  |  | ČS:
| Miesto: |  |  |  |  | Dátum: | 23. 6. 2026
| Objednávateľ: |  |  |  |  | IČO:
|  | Správa ciest TSK |  |  |  | IČ DPH:
| Zhotoviteľ: |  |  |  |  | IČO: | Vyplň údaj
|  | Vyplň údaj |  |  |  | IČ DPH: | Vyplň údaj
| Projektant: |  |  |  |  | IČO:
|  | DAQE Slovakia s.r.o. |  |  |  | IČ DPH:
| Spracovateľ: |  |  |  |  | IČO:
IČ DPH:
Poznámka:
| Cena bez DPH | [5 empty] | 0
|  |  | Základ dane |  |  | Sadzba dane | Výška dane
| DPH | základná | 0 |  |  | 23% | 0
|  | znížená | 0 |  |  | 23% | 0
|  | zákl. prenesená | 0 |  |  | 23% | 0
|  | zníž. prenesená | 0 |  |  | 23% | 0
|  | nulová | 0 |  |  | 0% | 0
| Cena s DPH |  |  | v | EUR |  | 0
| Projektant |  |  | Spracovateľ
| Dátum a podpis: |  | Pečiatka | Dátum a podpis: |  |  | Pečiatka
| Objednávateľ |  |  | Zhotoviteľ
| Dátum a podpis: |  | Pečiatka | Dátum a podpis: |  |  | Pečiatka
REKAPITULÁCIA ROZPOČTU
Stavba:
Križovatka II/507
Objekt:
680-00 - Prekládka telekomunikačných vedení v okružnej križovatke
Miesto: | [5 empty] | Dátum: | 23. 6. 2026
Objednávateľ: |  |  | Správa ciest TSK |  |  | Projektant: | DAQE Slovakia s.r.o.
Zhotoviteľ: |  |  | Vyplň údaj |  |  | Spracovateľ:
Kód dielu - Popis | [6 empty] | Cena celkom [EUR]
Náklady z rozpočtu | [6 empty] | 0 | [12 empty] | -1
| HSV - Práce a dodávky HSV | [5 empty] | 0
| 2 - Zakladanie | [5 empty] | 0
| M - Práce a dodávky M | [5 empty] | 0
| 22-M - Montáže oznamovacích a zabezpečovacích zariadení | [5 empty] | 0
| 46-M - Zemné práce vykonávané pri externých montážnych prácach | [5 empty] | 0
| HZS - Hodinové zúčtovacie sadzby | [5 empty] | 0
ROZPOČET
Stavba:
Križovatka II/507
Objekt:
680-00 - Prekládka telekomunikačných vedení v okružnej križovatke
Miesto: | [5 empty] | Dátum: | 23. 6. 2026
Objednávateľ: |  |  | Správa ciest TSK |  |  | Projektant: | DAQE Slovakia s.r.o.
Zhotoviteľ: |  |  | Vyplň údaj |  |  | Spracovateľ:
PČ | Typ | Kód | Popis | MJ | Množstvo | J.cena [EUR] | Cena celkom [EUR] | Cenová sústava |  |  | DPH | J. Nh [h] | Nh celkom [h] | J. hmotnosť [t] | Hmotnosť celkom [t] | J. suť [t] | Suť Celkom [t]
Náklady z rozpočtu | [6 empty] | 0 | [5 empty] | 0 |  | 13.1658 |  | 0 |  | D | -1 | [10 empty] | 0
| D | HSV | Práce a dodávky HSV |  |  |  | 0 | [5 empty] | 0 |  | 12.6825 |  | 0 | 1 | D | 0 |  |  |  | ROZPOCET | [6 empty] | 0
| D | 2 | Zakladanie |  |  |  | 0 | [5 empty] | 0 |  | 12.6825 |  | 0 | 1 | D | 1 |  |  |  | ROZPOCET | [6 empty] | 0
1 | K | 273321411.S | Betón základových dosiek, železový (bez výstuže), tr. C 25/30 | m3 | 5.25 |  | 0 |  |  |  | znížená |  | 0 | 2.4157 | 12.6825 | 0 | 0 | 4 | K | 2 |  |  |  | ROZPOCET | 0 | 0 | 0 | 0 | 0 | 2 | 0 | 4 | 1756647337
| D | M | Práce a dodávky M |  |  |  | 0 | [5 empty] | 0 |  | 0.48326 |  | 0 | 3 | D | 0 |  |  |  | ROZPOCET | [6 empty] | 0
| D | 22-M | Montáže oznamovacích a zabezpečovacích zariadení |  |  |  | 0 | [5 empty] | 0 |  | 0.41116 |  | 0 | 3 | D | 1 |  |  |  | ROZPOCET | [6 empty] | 0
2 | K | 220180202.S | Zatiahnutie kábla do tvárnicovej trate vrátane prípravných a záverečných prác, od 2 do 4 kg/m | m | 32 |  | 0 |  |  |  | znížená |  | 0 | 0 | 0 | 0 | 0 | 64 | K | 2 |  |  |  | ROZPOCET | 0 | 0 | 0 | 0 | 0 | 2 | 0 | 64 | 1088881362
3 | K | 220180302.S | Položenie kábla do lôžka v riedko zastavanom priestore vrátane príprav.a záver.prác, od 3 do 5 kg/m | m | 45.455 |  | 0 |  |  |  | znížená |  | 0 | 0 | 0 | 0 | 0 | 64 | K | 2 |  |  |  | ROZPOCET | 0 | 0 | 0 | 0 | 0 | 2 | 0 | 64 | -421778095
4 | K | 220180322.S | Položenie kábla do lôžka v husto zastavanom priestore vrátane príprav.a záver.prác, od 3 do 5 kg/m | m | 250 |  | 0 |  |  |  | znížená |  | 0 | 0 | 0 | 0 | 0 | 64 | K | 2 |  |  |  | ROZPOCET | 0 | 0 | 0 | 0 | 0 | 2 | 0 | 64 | -1570780107
5 | M | 3458200240R1 | Spojky pre diaľkové káble, rovna | ks | 9 |  | 0 |  |  |  | znížená |  | 0 | 0.00227 | 0.02043 | 0 | 0 | 256 | M | 2 |  |  |  | ROZPOCET | 0 | 0 | 0 | 0 | 0 | 2 | 0 | 64 | 304234291
6 | M | 3458200240R2 | Spojky pre diaľkové káble, NITO 750 | ks | 3 |  | 0 |  |  |  | znížená |  | 0 | 0.00227 | 0.00681 | 0 | 0 | 256 | M | 2 |  |  |  | ROZPOCET | 0 | 0 | 0 | 0 | 0 | 2 | 0 | 64 | -231740555
7 | M | 3458200240R3 | Spojky pre diaľkové káble, NITO 440 | ks | 3 |  | 0 |  |  |  | znížená |  | 0 | 0.00227 | 0.00681 | 0 | 0 | 256 | M | 2 |  |  |  | ROZPOCET | 0 | 0 | 0 | 0 | 0 | 2 | 0 | 64 | 2055434082
8 | M | 3458200240R4 | Spojky pre diaľkové káble, NITO 300 | ks | 3 |  | 0 |  |  |  | znížená |  | 0 | 0.00227 | 0.00681 | 0 | 0 | 256 | M | 2 |  |  |  | ROZPOCET | 0 | 0 | 0 | 0 | 0 | 2 | 0 | 64 | 1283043843
9 | M | 341240009000.S | TCEPKPFLE 400xN0,6 | m | 20 |  | 0 |  |  |  | znížená |  | 0 | 0.00201 | 0.0402 | 0 | 0 | 128 | M | 2 |  |  |  | ROZPOCET | 0 | 0 | 0 | 0 | 0 | 2 | 0 | 128 | -717971560
10 | M | 341240010500.S | TCEPKPFLE 200xN0,6 | m | 90 |  | 0 |  |  |  | znížená |  | 0 | 0.00205 | 0.1845 | 0 | 0 | 128 | M | 2 |  |  |  | ROZPOCET | 0 | 0 | 0 | 0 | 0 | 2 | 0 | 128 | 641073243
11 | M | 341240010100.S | TCEPKPFLE 50xN0,6 | m | 140 |  | 0 |  |  |  | znížená |  | 0 | 0.00104 | 0.1456 | 0 | 0 | 128 | M | 2 |  |  |  | ROZPOCET | 0 | 0 | 0 | 0 | 0 | 2 | 0 | 128 | -1832375635
12 | K | 220220001.S | Kontrolné meranie káblov | ks | 10 |  | 0 |  |  |  | znížená |  | 0 | 0 | 0 | 0 | 0 | 64 | K | 2 |  |  |  | ROZPOCET | 0 | 0 | 0 | 0 | 0 | 2 | 0 | 64 | 1145423680
| D | 46-M | Zemné práce vykonávané pri externých montážnych prácach |  |  |  | 0 | [5 empty] | 0 |  | 0.0721 |  | 0 | 3 | D | 1 |  |  |  | ROZPOCET | [6 empty] | 0
13 | K | 460200243.S | Hĺbenie káblovej ryhy ručne 50 cm širokej a 60 cm hlbokej, v zemine triedy 3 | m | 120 |  | 0 |  |  |  | znížená |  | 0 | 0 | 0 | 0 | 0 | 64 | K | 2 |  |  |  | ROZPOCET | 0 | 0 | 0 | 0 | 0 | 2 | 0 | 64 | 1933712761
14 | K | 460200263.S | Hĺbenie káblovej ryhy ručne 50 cm širokej a 80 cm hlbokej, v zemine triedy 3 | m | 40 |  | 0 |  |  |  | znížená |  | 0 | 0 | 0 | 0 | 0 | 64 | K | 2 |  |  |  | ROZPOCET | 0 | 0 | 0 | 0 | 0 | 2 | 0 | 64 | 1570046408
15 | K | 460420001.S | Zriadenie káblového lôžka z preosiatej zeminy v ryhe šírky do 65 cm, hrúbky vrstvy 5 cm. | m | 120 |  | 0 |  |  |  | znížená |  | 0 | 0 | 0 | 0 | 0 | 64 | K | 2 |  |  |  | ROZPOCET | 0 | 0 | 0 | 0 | 0 | 2 | 0 | 64 | 425144441
16 | K | 460510131.S | Káblové priestupy v pretlačovaných otvoroch z PVC rúr do D 110 mm | m | 90 |  | 0 |  |  |  | znížená |  | 0 | 0 | 0 | 0 | 0 | 64 | K | 2 |  |  |  | ROZPOCET | 0 | 0 | 0 | 0 | 0 | 2 | 0 | 64 | 1916277678
17 | M | 345710005500.S | Rúrka HDPE 40/30 | m | 320 |  | 0 |  |  |  | znížená |  | 0 | 0.00011 | 0.0352 | 0 | 0 | 128 | M | 2 |  |  |  | ROZPOCET | 0 | 0 | 0 | 0 | 0 | 2 | 0 | 128 | 1959913466
18 | M | 2861112500 | PVC-U rúry odpadové hrdlovaná 110x2,2x300 mm | ks | 30 |  | 0 |  |  |  | znížená |  | 0 | 0.0012 | 0.036 | 0 | 0 | 128 | M | 2 |  |  |  | ROZPOCET | 0 | 0 | 0 | 0 | 0 | 2 | 0 | 128 | -1607070614
19 | M | 675130000300.S | Motúz konopný akosť K cm 0,45 | ks | 0.9 |  | 0 |  |  |  | znížená |  | 0 | 0.001 | 0.0009 | 0 | 0 | 128 | M | 2 |  |  |  | ROZPOCET | 0 | 0 | 0 | 0 | 0 | 2 | 0 | 128 | -1625538356
20 | K | 460510203.S | Káblový kanál z prefabrikovaných betónových žľabov neasfaltovaný TK2(23x18, 5cm/13 x13 cm | m | 44 |  | 0 |  |  |  | znížená |  | 0 | 0 | 0 | 0 | 0 | 64 | K | 2 |  |  |  | ROZPOCET | 0 | 0 | 0 | 0 | 0 | 2 | 0 | 64 | 1687999999
| VV |  | "vrátane prefabrikátov" 40*1,1 |  | 44 | [13 empty] | VV | 2 | 2 | True | 1 | ROZPOCET
| D | HZS | Hodinové zúčtovacie sadzby |  |  |  | 0 | [5 empty] | 0 |  | 0 |  | 0 | 4 | D | 0 |  |  |  | ROZPOCET | [6 empty] | 0
21 | K | HZS000113.S | Stavebno montážne práce náročné ucelené - odborné, tvorivé remeselné (Tr. 3) v rozsahu viac ako 8 hodín | hod | 16 |  | 0 |  |  |  | znížená |  | 0 | 0 | 0 | 0 | 0 | 512 | K | 1 |  |  |  | ROZPOCET | 0 | 0 | 0 | 0 | 0 | 2 | 0 | 512 | -313963771

## 701-00 - Preložka STL ply...
[9 empty] | >> skryté stĺpce << | [9 empty] | {02f8e72c-53a1-457c-b1f2-8fa060eff6ea}
0
| KRYCÍ LIST ROZPOČTU | [8 empty] | v --- nižšie sa nachádzajú doplnkové a pomocné údaje k zostavám --- v | [8 empty] | False
Stavba:
Križovatka II/507
Objekt:
701-00 - Preložka STL plynovodov v okružnej križovatke
| JKSO: |  |  |  |  | ČS:
| Miesto: |  |  |  |  | Dátum: | 23. 6. 2026
| Objednávateľ: |  |  |  |  | IČO:
|  | Správa ciest TSK |  |  |  | IČ DPH:
| Zhotoviteľ: |  |  |  |  | IČO: | Vyplň údaj
|  | Vyplň údaj |  |  |  | IČ DPH: | Vyplň údaj
| Projektant: |  |  |  |  | IČO:
|  | DAQE Slovakia s.r.o. |  |  |  | IČ DPH:
| Spracovateľ: |  |  |  |  | IČO:
IČ DPH:
Poznámka:
| Cena bez DPH | [5 empty] | 0
|  |  | Základ dane |  |  | Sadzba dane | Výška dane
| DPH | základná | 0 |  |  | 23% | 0
|  | znížená | 0 |  |  | 23% | 0
|  | zákl. prenesená | 0 |  |  | 23% | 0
|  | zníž. prenesená | 0 |  |  | 23% | 0
|  | nulová | 0 |  |  | 0% | 0
| Cena s DPH |  |  | v | EUR |  | 0
| Projektant |  |  | Spracovateľ
| Dátum a podpis: |  | Pečiatka | Dátum a podpis: |  |  | Pečiatka
| Objednávateľ |  |  | Zhotoviteľ
| Dátum a podpis: |  | Pečiatka | Dátum a podpis: |  |  | Pečiatka
REKAPITULÁCIA ROZPOČTU
Stavba:
Križovatka II/507
Objekt:
701-00 - Preložka STL plynovodov v okružnej križovatke
Miesto: | [5 empty] | Dátum: | 23. 6. 2026
Objednávateľ: |  |  | Správa ciest TSK |  |  | Projektant: | DAQE Slovakia s.r.o.
Zhotoviteľ: |  |  | Vyplň údaj |  |  | Spracovateľ:
Kód dielu - Popis | [6 empty] | Cena celkom [EUR]
Náklady z rozpočtu | [6 empty] | 0 | [12 empty] | -1
| HSV - Práce a dodávky HSV | [5 empty] | 0
| 1 - Zemné práce | [5 empty] | 0
| 4 - Vodorovné konštrukcie | [5 empty] | 0
| 8 - Rúrové vedenie | [5 empty] | 0
| 99 - Presun hmôt HSV | [5 empty] | 0
| M - Práce a dodávky M | [5 empty] | 0
| 23-M - Montáže potrubia | [5 empty] | 0
| 95-M - Revízie | [5 empty] | 0
ROZPOČET
Stavba:
Križovatka II/507
Objekt:
701-00 - Preložka STL plynovodov v okružnej križovatke
Miesto: | [5 empty] | Dátum: | 23. 6. 2026
Objednávateľ: |  |  | Správa ciest TSK |  |  | Projektant: | DAQE Slovakia s.r.o.
Zhotoviteľ: |  |  | Vyplň údaj |  |  | Spracovateľ:
PČ | Typ | Kód | Popis | MJ | Množstvo | J.cena [EUR] | Cena celkom [EUR] | Cenová sústava |  |  | DPH | J. Nh [h] | Nh celkom [h] | J. hmotnosť [t] | Hmotnosť celkom [t] | J. suť [t] | Suť Celkom [t]
Náklady z rozpočtu | [6 empty] | 0 | [5 empty] | 0 |  | 114.609 |  | 0 |  | D | -1 | [7 empty] | 0
| D | HSV | Práce a dodávky HSV |  |  |  | 0 | [5 empty] | 0 |  | 112.5264 |  | 0 | 1 | D | 0 | ROZPOCET | [6 empty] | 0
| D | 1 | Zemné práce |  |  |  | 0 | [5 empty] | 0 |  | 73.0439 |  | 0 | 1 | D | 1 | ROZPOCET | [6 empty] | 0
1 | K | 132201202.S | Výkop ryhy šírky 600-2000mm horn.3 od 100 do 1000 m3 | m3 | 227.698 |  | 0 |  |  |  | znížená |  | 0 | 0 | 0 | 0 | 0 | 4 | K | 2 | ROZPOCET | 0 | 0 | 0 | 0 | 0 | 2 | 0 | 4 | -200756293
2 | K | 132201209.S | Príplatok k cenám za lepivosť pri hĺbení rýh š. nad 600 do 2 000 mm zapaž. i nezapažených, s urovnaním dna v hornine 3 | m3 | 91.079 |  | 0 |  |  |  | znížená |  | 0 | 0 | 0 | 0 | 0 | 4 | K | 2 | ROZPOCET | 0 | 0 | 0 | 0 | 0 | 2 | 0 | 4 | -756390068
3 | K | 151101101.S | Paženie a rozopretie stien rýh pre podzemné vedenie, príložné do 2 m | m2 | 519.46 |  | 0 |  |  |  | znížená |  | 0 | 0.00097 | 0.50388 | 0 | 0 | 4 | K | 2 | ROZPOCET | 0 | 0 | 0 | 0 | 0 | 2 | 0 | 4 | 1929298415
4 | K | 151101111.S | Odstránenie paženia rýh pre podzemné vedenie, príložné hĺbky do 2 m | m2 | 519.46 |  | 0 |  |  |  | znížená |  | 0 | 0 | 0 | 0 | 0 | 4 | K | 2 | ROZPOCET | 0 | 0 | 0 | 0 | 0 | 2 | 0 | 4 | -1885535275
5 | K | 162401122.S | Vodorovné premiestnenie výkopku po spevnenej ceste z horniny tr.1-4, nad 100 do 1000 m3 na vzdialenosť do 2000 m | m3 | 333.3 |  | 0 |  |  |  | znížená |  | 0 | 0 | 0 | 0 | 0 | 4 | K | 2 | ROZPOCET | 0 | 0 | 0 | 0 | 0 | 2 | 0 | 4 | -1011764666
6 | K | 162501122.S | Vodorovné premiestnenie výkopku po spevnenej ceste z horniny tr.1-4, nad 100 do 1000 m3 na vzdialenosť do 3000 m | m3 | 61.048 |  | 0 |  |  |  | znížená |  | 0 | 0 | 0 | 0 | 0 | 4 | K | 2 | ROZPOCET | 0 | 0 | 0 | 0 | 0 | 2 | 0 | 4 | -1023780839
7 | K | 162501123.S | Vodorovné premiestnenie výkopku po spevnenej ceste z horniny tr.1-4, nad 100 do 1000 m3, príplatok k cene za každých ďalšich a začatých 1000 m | m3 | 1343.056 |  | 0 |  |  |  | znížená |  | 0 | 0 | 0 | 0 | 0 | 4 | K | 2 | ROZPOCET | 0 | 0 | 0 | 0 | 0 | 2 | 0 | 4 | -314718959
8 | K | 167101102.S | Nakladanie neuľahnutého výkopku z hornín tr.1-4 nad 100 do 1000 m3 | m3 | 166.65 |  | 0 |  |  |  | znížená |  | 0 | 0 | 0 | 0 | 0 | 4 | K | 2 | ROZPOCET | 0 | 0 | 0 | 0 | 0 | 2 | 0 | 4 | 497448014
9 | K | 171201202.S | Uloženie sypaniny na skládky nad 100 do 1000 m3 | m3 | 166.65 |  | 0 |  |  |  | znížená |  | 0 | 0 | 0 | 0 | 0 | 4 | K | 2 | ROZPOCET | 0 | 0 | 0 | 0 | 0 | 2 | 0 | 4 | -1843724313
10 | K | 171209002.S | Poplatok za skladovanie - zemina a kamenivo (17 05) ostatné | t | 97.677 |  | 0 |  |  |  | znížená |  | 0 | 0 | 0 | 0 | 0 | 4 | K | 2 | ROZPOCET | 0 | 0 | 0 | 0 | 0 | 2 | 0 | 4 | 2041596368
11 | K | 174101002.S | Zásyp sypaninou so zhutnením jám, šachiet, rýh, zárezov alebo okolo objektov nad 100 do 1000 m3 | m3 | 166.65 |  | 0 |  |  |  | znížená |  | 0 | 0 | 0 | 0 | 0 | 4 | K | 2 | ROZPOCET | 0 | 0 | 0 | 0 | 0 | 2 | 0 | 4 | -565934404
12 | K | 175101101.S | Obsyp potrubia sypaninou z vhodných hornín 1 až 4 bez prehodenia sypaniny | m3 | 40.3 |  | 0 |  |  |  | znížená |  | 0 | 0 | 0 | 0 | 0 | 4 | K | 2 | ROZPOCET | 0 | 0 | 0 | 0 | 0 | 2 | 0 | 4 | 248661463
13 | M | 5833129003 | Piesok kopaný | t | 72.54 |  | 0 |  |  |  | znížená |  | 0 | 1 | 72.54 | 0 | 0 | 8 | M | 2 | ROZPOCET | 0 | 0 | 0 | 0 | 0 | 2 | 0 | 4 | -1494795917
14 | K | 181101102.S | Úprava pláne v zárezoch v hornine 1-4 so zhutnením | m2 | 164.21 |  | 0 |  |  |  | znížená |  | 0 | 0 | 0 | 0 | 0 | 4 | K | 2 | ROZPOCET | 0 | 0 | 0 | 0 | 0 | 2 | 0 | 4 | 410321
| D | 4 | Vodorovné konštrukcie |  |  |  | 0 | [5 empty] | 0 |  | 39.4228 |  | 0 | 1 | D | 1 | ROZPOCET | [6 empty] | 0
15 | K | 451573111.S | Lôžko pod potrubie, stoky a drobné objekty, v otvorenom výkope z piesku a štrkopiesku do 63 mm | m3 | 20.85 |  | 0 |  |  |  | znížená |  | 0 | 1.8908 | 39.4228 | 0 | 0 | 4 | K | 2 | ROZPOCET | 0 | 0 | 0 | 0 | 0 | 2 | 0 | 4 | 1806402489
| D | 8 | Rúrové vedenie |  |  |  | 0 | [5 empty] | 0 |  | 0.04085 |  | 0 | 1 | D | 1 | ROZPOCET | [6 empty] | 0
16 | K | 899721121.S | Signalizačný vodič na potrubí PVC DN do 150 | m | 178 |  | 0 |  |  |  | znížená |  | 0 | 8e-05 | 0.01424 | 0 | 0 | 4 | K | 2 | ROZPOCET | 0 | 0 | 0 | 0 | 0 | 2 | 0 | 4 | -344153912
17 | K | 899721133.S | Označenie plynovodného potrubia žltou výstražnou fóliou | m | 173.7 |  | 0 |  |  |  | znížená |  | 0 | 0.0001 | 0.01737 | 0 | 0 | 4 | K | 2 | ROZPOCET | 0 | 0 | 0 | 0 | 0 | 2 | 0 | 4 | 65042216
18 | K | 899912131.S | Montáž kĺznej dištančnej objímky montovanej na potrubie DN 50 - 100 | ks | 44 |  | 0 |  |  |  | znížená |  | 0 | 0 | 0 | 0 | 0 | 4 | K | 2 | ROZPOCET | 0 | 0 | 0 | 0 | 0 | 2 | 0 | 4 | -261797059
19 | M | 2865230018 | Objímka kĺzná RACI B 19, HDPE, typ B, výška 19 mm, vankajší priemer rúry 55 - 260 mm | ks | 132 |  | 0 |  |  |  | znížená |  | 0 | 7e-05 | 0.00924 | 0 | 0 | 8 | M | 2 | ROZPOCET | 0 | 0 | 0 | 0 | 0 | 2 | 0 | 4 | 1558753833
| D | 99 | Presun hmôt HSV |  |  |  | 0 | [5 empty] | 0 |  | 0.018907 |  | 0 | 1 | D | 1 | ROZPOCET | [6 empty] | 0
20 | K | 998276101.S | Presun hmôt pre rúrové vedenie hĺbené z rúr z plast., hmôt alebo sklolamin. v otvorenom výkope | t | 112.533 |  | 0 |  |  |  | znížená |  | 0 | 0 | 0 | 0 | 0 | 4 | K | 2 | ROZPOCET | 0 | 0 | 0 | 0 | 0 | 2 | 0 | 4 | 174111067
21 | M | 286130045200 | ROBUST PIPE 63x5,8/100m - tlakový rozvod plymi - rúry SDR11 PIPELIFE | m | 18.18 |  | 0 |  |  |  | znížená |  | 0 | 0.00104 | 0.018907 | 0 | 0 | 8 | M | 2 | ROZPOCET | 0 | 0 | 0 | 0 | 0 | 2 | 0 | 4 | -2117486098
| D | M | Práce a dodávky M |  |  |  | 0 | [5 empty] | 0 |  | 2.0826 |  | 0 | 3 | D | 0 | ROZPOCET | [6 empty] | 0
| D | 23-M | Montáže potrubia |  |  |  | 0 | [5 empty] | 0 |  | 2.0826 |  | 0 | 3 | D | 1 | ROZPOCET | [6 empty] | 0
22 | K | 230200117.S | Nasunutie potrubnej sekcie do oceľovej chráničky DN 80 | m | 61 |  | 0 |  |  |  | znížená |  | 0 | 0.02428 | 1.4811 | 0 | 0 | 64 | K | 2 | ROZPOCET | 0 | 0 | 0 | 0 | 0 | 2 | 0 | 64 | -808463876
23 | M | 27311105541 | Tesniaa manžeta RACI DU 93x165 vrátane všetkého príslušenstva | ks | 8 |  | 0 |  |  |  | znížená |  | 0 | 3e-05 | 0.00024 | 0 | 0 | 128 | M | 2 | ROZPOCET | 0 | 0 | 0 | 0 | 0 | 2 | 0 | 128 | -585587063
24 | K | 230201001 | Montáž plynovodu z polyetylénových rúr zváraných na tupo pri dĺžke trasy nad 100 m D 90 mm | m | 163.3 |  | 0 |  |  |  | znížená |  | 0 | 0 | 0 | 0 | 0 | 64 | K | 2 | ROZPOCET | 0 | 0 | 0 | 0 | 0 | 2 | 0 | 64 | -2007836620
25 | M | 2860020240 | ROBUST PIPE rúra 90x5,4/100m - tlakový rozdvod plynu - rúry SDR17 | m | 164.933 |  | 0 |  |  |  | znížená |  | 0 | 0.00066 | 0.10886 | 0 | 0 | 128 | M | 2 | ROZPOCET | 0 | 0 | 0 | 0 | 0 | 2 | 0 | 128 | -234592914
26 | K | 230202002 | Montáž plynovodu z polyetylénových rúr zváraných elektrotvarovkami PE D 32 mm | m | 3.8 |  | 0 |  |  |  | znížená |  | 0 | 1e-05 | 3.8e-05 | 0 | 0 | 64 | K | 2 | ROZPOCET | 0 | 0 | 0 | 0 | 0 | 2 | 0 | 64 | 467428622
27 | M | 2860020030 | HDPE rúra PE100 32x3,0/100m - tlakový rozvod plynu - rúry SDR11 | m | 3.876 |  | 0 |  |  |  | znížená |  | 0 | 0.00042 | 0.0016279 | 0 | 0 | 128 | M | 2 | ROZPOCET | 0 | 0 | 0 | 0 | 0 | 2 | 0 | 128 | -1898046726
28 | K | 230202004 | Montáž plynovodu z polyetylénových rúr zváraných elektrotvarovkami PE D 50 mm | m | 6.6 |  | 0 |  |  |  | znížená |  | 0 | 1e-05 | 6.6e-05 | 0 | 0 | 64 | K | 2 | ROZPOCET | 0 | 0 | 0 | 0 | 0 | 2 | 0 | 64 | 822033501
29 | M | 28660020210 | ROBUST PIPE 50x4,6/100m - tlakový rozvod plynu - rúry SDR11 PIPELIFE | m | 6.666 |  | 0 |  |  |  | znížená |  | 0 | 0.00066 | 0.0043996 | 0 | 0 | 128 | M | 2 | ROZPOCET | 0 | 0 | 0 | 0 | 0 | 2 | 0 | 128 | -219636507
30 | K | 230202005 | Montáž plynovodu z polyetylénových rúr zváraných elektrotvarovkami PE D 63 mm | m | 18 |  | 0 |  |  |  | znížená |  | 0 | 1e-05 | 0.00018 | 0 | 0 | 64 | K | 2 | ROZPOCET | 0 | 0 | 0 | 0 | 0 | 2 | 0 | 64 | -2130688121
31 | K | 230202011 | Montáž plynovodu z polyetylénových rúr zváraných elektrotvarovkami PR D 160 mm | m | 61 |  | 0 |  |  |  | znížená |  | 0 | 1e-05 | 0.00061 | 0 | 0 | 64 | K | 2 | ROZPOCET | 0 | 0 | 0 | 0 | 0 | 2 | 0 | 64 | -1999111305
32 | M | 286130044900 | HDPE rúra PE100 160x9,1/12m - tlakový rozvod plynu - rúry SDR17 | m | 61 |  | 0 |  |  |  | znížená |  | 0 | 0.00457 | 0.27877 | 0 | 0 | 128 | M | 2 | ROZPOCET | 0 | 0 | 0 | 0 | 0 | 2 | 0 | 128 | 134599954
33 | K | 230203006 | Montáž objímky UB presuvnej PE 100 SDR 11 D 63 mm | ks | 6 |  | 0 |  |  |  | znížená |  | 0 | 0 | 0 | 0 | 0 | 64 | K | 2 | ROZPOCET | 0 | 0 | 0 | 0 | 0 | 2 | 0 | 64 | -841624070
34 | M | 286530177800 | Presuvná objímka UB PE 100 SDR 11 D 63 mm, FRIALEN | ks | 6.09 |  | 0 |  |  |  | znížená |  | 0 | 0.00023 | 0.0014007 | 0 | 0 | 128 | M | 2 | ROZPOCET | 0 | 0 | 0 | 0 | 0 | 2 | 0 | 128 | -1969328942
35 | K | 230203141 | Montáž redukcie MR elektrotvarovkovej PE 100 SDR 11 D 90/50 mm | ks | 1 |  | 0 |  |  |  | znížená |  | 0 | 0 | 0 | 0 | 0 | 64 | K | 2 | ROZPOCET | 0 | 0 | 0 | 0 | 0 | 2 | 0 | 64 | 599812460
36 | M | 286530190500 | Redukcia MR PE 100 SDR 11 D 90/50 mm, FRIALEN | ks | 1.015 |  | 0 |  |  |  | znížená |  | 0 | 0.00047 | 0.00047705 | 0 | 0 | 128 | M | 2 | ROZPOCET | 0 | 0 | 0 | 0 | 0 | 2 | 0 | 128 | 1674502476
37 | K | 230203151 | Montáž kolena W30° elektrotvarovkového PE 100 SDR 11 D 90 mm | ks | 5 |  | 0 |  |  |  | znížená |  | 0 | 0 | 0 | 0 | 0 | 64 | K | 2 | ROZPOCET | 0 | 0 | 0 | 0 | 0 | 2 | 0 | 64 | -1415305795
38 | M | 2861615101 | Koleno 37° elektrotvarovkové W 37° PE 100 SDR 11 D 90 mm, FRIALEN | ks | 1 |  | 0 |  |  |  | znížená |  | 0 | 0.00078 | 0.00078 | 0 | 0 | 128 | M | 2 | ROZPOCET | 0 | 0 | 0 | 0 | 0 | 2 | 0 | 128 | -835265152
39 | M | 2861615102 | Koleno 33° elektrotvarovkové W 33° PE 100 SDR 11 D 90 mm, FRIALEN | ks | 1 |  | 0 |  |  |  | znížená |  | 0 | 0.00078 | 0.00078 | 0 | 0 | 128 | M | 2 | ROZPOCET | 0 | 0 | 0 | 0 | 0 | 2 | 0 | 128 | -1736435741
40 | M | 2861615103 | Koleno 22° elektrotvarovkové W22° PE 100 SDR 11 D 90 mm FRIALEN | ks | 1 |  | 0 |  |  |  | znížená |  | 0 | 0.00078 | 0.00078 | 0 | 0 | 128 | M | 2 | ROZPOCET | 0 | 0 | 0 | 0 | 0 | 2 | 0 | 128 | -1909582917
41 | M | 2861615104 | Koleno 19° elektrotvarovkové W19° PE 100 SDR 11 D 90 mm, FRIALEN | ks | 1 |  | 0 |  |  |  | znížená |  | 0 | 0.00078 | 0.00078 | 0 | 0 | 128 | M | 2 | ROZPOCET | 0 | 0 | 0 | 0 | 0 | 2 | 0 | 128 | 837258125
42 | M | 2861615105 | Koleno 17° elektrotvarovkové W 17° PE 100 SDR 11 D 90 mm, FRIALEN | ks | 1 |  | 0 |  |  |  | znížená |  | 0 | 0.00078 | 0.00078 | 0 | 0 | 128 | M | 2 | ROZPOCET | 0 | 0 | 0 | 0 | 0 | 2 | 0 | 128 | 643811732
43 | K | 230203187 | Montáž kolena W90° elektrotvarovkového PE 100 SDR 11 D 90 mm | ks | 2 |  | 0 |  |  |  | znížená |  | 0 | 0 | 0 | 0 | 0 | 64 | K | 2 | ROZPOCET | 0 | 0 | 0 | 0 | 0 | 2 | 0 | 64 | 1829050519
44 | M | 2861618701 | Koleno 90° elektrotvarovkové W 90° PE 100 SDR 11 D 90 mm, FRIALEN | ks | 1 |  | 0 |  |  |  | znížená |  | 0 | 0.00095 | 0.00095 | 0 | 0 | 128 | M | 2 | ROZPOCET | 0 | 0 | 0 | 0 | 0 | 2 | 0 | 128 | 970350655
45 | M | 2861618702 | Koleno 70° elektrotvarovkové 70° PE 100 SDR 11 D 90 mm | ks | 1 |  | 0 |  |  |  | znížená |  | 0 | 0.00095 | 0.00095 | 0 | 0 | 128 | M | 2 | ROZPOCET | 0 | 0 | 0 | 0 | 0 | 2 | 0 | 128 | -1306670168
46 | K | 230203245 | Montáž armatúry DAA (Kit) prípojkovej navŕtavacej s predĺženou odbočkou PE 100 SDR 11 D 90/32 mm | ks | 1 |  | 0 |  |  |  | znížená |  | 0 | 0 | 0 | 0 | 0 | 64 | K | 2 | ROZPOCET | 0 | 0 | 0 | 0 | 0 | 2 | 0 | 64 | 1699164772
47 | M | 2861624500 | Elektrotvarovky s predĺženou odbočkou DAA PE 100 SDR 11 D 90/32 mm, FRIALEN | ks | 1.015 |  | 0 |  |  |  | znížená |  | 0 | 0.00108 | 0.0010962 | 0 | 0 | 128 | M | 2 | ROZPOCET | 0 | 0 | 0 | 0 | 0 | 2 | 0 | 128 | 845516092
48 | K | 230203365 | Montáž KHP guľového kohúta s dlhými ramenami PE 100 SDR11 D 90 mm | ks | 1 |  | 0 |  |  |  | znížená |  | 0 | 0 | 0 | 0 | 0 | 64 | K | 2 | ROZPOCET | 0 | 0 | 0 | 0 | 0 | 2 | 0 | 64 | 254293505
49 | M | 2861636500 | Elektrotvarovka s dlhhými ramenami, uzatvorenie otočením o 90° D90 KHP PE 100 SDR 11 FRIALEN | ks | 1 |  | 0 |  |  |  | znížená |  | 0 | 0.00094 | 0.00094 | 0 | 0 | 128 | M | 2 | ROZPOCET | 0 | 0 | 0 | 0 | 0 | 2 | 0 | 128 | 1214425453
50 | K | 230203423 | Montáž BS teleskopickej zemnej súpravy pre DAV-TL H>0,8-1,2 m | ks | 1 |  | 0 |  |  |  | znížená |  | 0 | 0 | 0 | 0 | 0 | 64 | K | 2 | ROZPOCET | 0 | 0 | 0 | 0 | 0 | 2 | 0 | 64 | -259572216
51 | M | 422710000200 | Teleskopická zemná súprava pre FRIALOC FBS tyč z pozinkovanej ocele, výška 0,9-1,3 m, FRIALEN | ks | 1 |  | 0 |  |  |  | znížená |  | 0 | 0.00295 | 0.00295 | 0 | 0 | 128 | M | 2 | ROZPOCET | 0 | 0 | 0 | 0 | 0 | 2 | 0 | 128 | 1311606163
52 | K | 230203748 | Montáž BW45° kolena s dlhými ramenami PE 100 SDR11 D 90 mm | ks | 3 |  | 0 |  |  |  | znížená |  | 0 | 0 | 0 | 0 | 0 | 64 | K | 2 | ROZPOCET | 0 | 0 | 0 | 0 | 0 | 2 | 0 | 64 | 1100743457
53 | M | 286530187400 | Koleno 90° elektrotvarovkové W 90° PE 100 SDR 11 D 90 mm, FRIALEN | ks | 3 |  | 0 |  |  |  | znížená |  | 0 | 0.00095 | 0.00285 | 0 | 0 | 128 | M | 2 | ROZPOCET | 0 | 0 | 0 | 0 | 0 | 2 | 0 | 128 | -1713811303
54 | K | 230203785 | Montáž BW90° kolena s dlhými ramenami PE 100 SDR11 D 50 mm | ks | 1 |  | 0 |  |  |  | znížená |  | 0 | 0 | 0 | 0 | 0 | 64 | K | 2 | ROZPOCET | 0 | 0 | 0 | 0 | 0 | 2 | 0 | 64 | -703719724
55 | M | 286530187100 | Koleno 90° elektrotvarovkové W 90° PE 100 SDR 11 D 50 mm, FRIALEN | ks | 1 |  | 0 |  |  |  | znížená |  | 0 | 0.00019 | 0.00019 | 0 | 0 | 128 | M | 2 | ROZPOCET | 0 | 0 | 0 | 0 | 0 | 2 | 0 | 128 | 984857756
56 | K | 230203855 | Montáž BTR T-kusu redukovaného PE 100 SDR11 D 90/63 mm | ks | 6 |  | 0 |  |  |  | znížená |  | 0 | 0 | 0 | 0 | 0 | 64 | K | 2 | ROZPOCET | 0 | 0 | 0 | 0 | 0 | 2 | 0 | 64 | 298687472
57 | M | 286530075600 | T-kus 90° redukovaný BTR PE 100 SDR 11 D 90/63 mm, FRIALEN | ks | 6 |  | 0 |  |  |  | znížená |  | 0 | 0.00076 | 0.00456 | 0 | 0 | 128 | M | 2 | ROZPOCET | 0 | 0 | 0 | 0 | 0 | 2 | 0 | 128 | 851629787
58 | K | 230203968 | Montáž B Kappe-uzatváracej krytky PE 100 SDR11 D 90 mm | ks | 3 |  | 0 |  |  |  | znížená |  | 0 | 0 | 0 | 0 | 0 | 64 | K | 2 | ROZPOCET | 0 | 0 | 0 | 0 | 0 | 2 | 0 | 64 | 1420277306
59 | M | 286530155600 | Uzatváracia krytka PE 100 SDR 11 D 90 mm, FRIALEN | ks | 3 |  | 0 |  |  |  | znížená |  | 0 | 0.00026 | 0.00078 | 0 | 0 | 128 | M | 2 | ROZPOCET | 0 | 0 | 0 | 0 | 0 | 2 | 0 | 128 | 477333528
60 | K | 230220006.S | Montáž liatinového poklopu | ks | 2 |  | 0 |  |  |  | znížená |  | 0 | 0 | 0 | 0 | 0 | 64 | K | 2 | ROZPOCET | 0 | 0 | 0 | 0 | 0 | 2 | 0 | 64 | 689676001
61 | M | 552410000300.S | Poklop ventilový pre vodu, plyn | ks | 1 |  | 0 |  |  |  | znížená |  | 0 | 0.0075 | 0.0075 | 0 | 0 | 128 | M | 2 | ROZPOCET | 0 | 0 | 0 | 0 | 0 | 2 | 0 | 128 | -84256176
62 | M | 552410000100.S | Poklop posúvačový, plyn | ks | 1 |  | 0 |  |  |  | znížená |  | 0 | 0.016 | 0.016 | 0 | 0 | 128 | M | 2 | ROZPOCET | 0 | 0 | 0 | 0 | 0 | 2 | 0 | 128 | -380608301
63 | K | 230220011.S | Montáž orientačného stĺpika | ks | 4 |  | 0 |  |  |  | znížená |  | 0 | 0 | 0 | 0 | 0 | 64 | K | 2 | ROZPOCET | 0 | 0 | 0 | 0 | 0 | 2 | 0 | 64 | 463556040
64 | M | 40447770052 | Orientačný stĺpik, komplet | ks | 4 |  | 0 |  |  |  | znížená |  | 0 | 0.035 | 0.14 | 0 | 0 | 128 | M | 2 | ROZPOCET | 0 | 0 | 0 | 0 | 0 | 2 | 0 | 128 | -1205323910
65 | K | 230220031 | Montáž čuchačky na chráničku PN 38 6724, vrátane príslušenstva | ks | 5 |  | 0 |  |  |  | znížená |  | 0 | 0 | 0 | 0 | 0 | 64 | K | 2 | ROZPOCET | 0 | 0 | 0 | 0 | 0 | 2 | 0 | 64 | 592719127
66 | K | 230230001.S | Predbežná tlaková skúška vodou DN 50 | m | 28.4 |  | 0 |  |  |  | znížená |  | 0 | 0 | 0 | 0 | 0 | 64 | K | 2 | ROZPOCET | 0 | 0 | 0 | 0 | 0 | 2 | 0 | 64 | -1810338907
67 | K | 230230002.S | Predbežná tlaková skúška vodou DN 80 | m | 163.3 |  | 0 |  |  |  | znížená |  | 0 | 0 | 0 | 0 | 0 | 64 | K | 2 | ROZPOCET | 0 | 0 | 0 | 0 | 0 | 2 | 0 | 64 | -411910841
68 | K | 230230016.S | Hlavná tlaková skúška vzduchom 0, 6 MPa DN 50 | m | 28.4 |  | 0 |  |  |  | znížená |  | 0 | 0 | 0 | 0 | 0 | 64 | K | 2 | ROZPOCET | 0 | 0 | 0 | 0 | 0 | 2 | 0 | 64 | -1680756004
69 | K | 230230017.S | Hlavná tlaková skúška vzduchom 0, 6 MPa DN 80 | m | 163.3 |  | 0 |  |  |  | znížená |  | 0 | 0 | 0 | 0 | 0 | 64 | K | 2 | ROZPOCET | 0 | 0 | 0 | 0 | 0 | 2 | 0 | 64 | 1333993551
70 | K | 230230211.S | Odstránenie plynu z potrubia dusíkom do DN 50 | m | 28.4 |  | 0 |  |  |  | znížená |  | 0 | 6e-05 | 0.001704 | 0 | 0 | 64 | K | 2 | ROZPOCET | 0 | 0 | 0 | 0 | 0 | 2 | 0 | 64 | -1735281656
71 | K | 230230212.S | Odstránenie plynu z potrubia dusíkom DN 80 | m | 163.3 |  | 0 |  |  |  | znížená |  | 0 | 8e-05 | 0.013064 | 0 | 0 | 64 | K | 2 | ROZPOCET | 0 | 0 | 0 | 0 | 0 | 2 | 0 | 64 | -310837467
72 | K | 230230292.S | Napustenie potrubia OPZ | m | 191.7 |  | 0 |  |  |  | znížená |  | 0 | 0 | 0 | 0 | 0 | 64 | K | 2 | ROZPOCET | 0 | 0 | 0 | 0 | 0 | 2 | 0 | 64 | -327816672
73 | K | 230230294 | Dodávka a montáž uzatváracia tvarovka POLYSTOPP D90 PE 100 | ks | 6 |  | 0 |  |  |  | znížená |  | 0 | 0 | 0 | 0 | 0 | 64 | K | 2 | ROZPOCET | 0 | 0 | 0 | 0 | 0 | 2 | 0 | 64 | -1228704728
74 | K | 230230295 | Prepoj D90/D90 | ks | 3 |  | 0 |  |  |  | znížená |  | 0 | 0 | 0 | 0 | 0 | 64 | K | 2 | ROZPOCET | 0 | 0 | 0 | 0 | 0 | 2 | 0 | 64 | -111208247
75 | K | 230230296 | Prepoj D50/D50 | ks | 1 |  | 0 |  |  |  | znížená |  | 0 | 0 | 0 | 0 | 0 | 64 | K | 2 | ROZPOCET | 0 | 0 | 0 | 0 | 0 | 2 | 0 | 64 | 179201370
76 | K | 230230297 | Prepoj D32/D32 | ks | 1 |  | 0 |  |  |  | znížená |  | 0 | 0 | 0 | 0 | 0 | 64 | K | 2 | ROZPOCET | 0 | 0 | 0 | 0 | 0 | 2 | 0 | 64 | 134549722
77 | K | 230250001.S | Montáž kontrolného meracieho vývodu napäťového KVO | ks | 2 |  | 0 |  |  |  | znížená |  | 0 | 0.00373 | 0.00746 | 0 | 0 | 64 | K | 2 | ROZPOCET | 0 | 0 | 0 | 0 | 0 | 2 | 0 | 64 | 1548858152
| D | 95-M | Revízie |  |  |  | 0 | [5 empty] | 0 |  | 0 |  | 0 | 3 | D | 1 | ROZPOCET | [6 empty] | 0
78 | K | 9505050251 | Východisková odborná skúška | sub | 1 |  | 0 |  |  |  | znížená |  | 0 | 0 | 0 | 0 | 0 | 64 | K | 2 | ROZPOCET | 0 | 0 | 0 | 0 | 0 | 2 | 0 | 64 | 722979525
79 | K | 9505050255 | Revízna kniha plynovodu | sub | 1 |  | 0 |  |  |  | znížená |  | 0 | 0 | 0 | 0 | 0 | 64 | K | 2 | ROZPOCET | 0 | 0 | 0 | 0 | 0 | 2 | 0 | 64 | 1374494182