## Hárok1
SO 101 DAŽĎOVÁ KANALIZÁCIA
ŠPECIFIKÁCIA ŠÁCHT PLASTOVÝCH DN 600
OZNAČENIE ŠACHTY | KÓTA |  | VÝŠKA ŠACHTY /Hs=m/ | PROFIL POTRUBIA |  |  | ŠACHTOVÉ DNO | POKLOP B125 + VYSÚVACÍ ADAPTER +TESNENIE | TELESO ŠACHTY Hw = m | POZNÁMKA
| POKLOPU ŠACHTY | DNA POTRUBIA |  | D1 | D2 | PRÍTOK + 0,73m OD DNA
|  |  |  | (mm) |  |  | 702 mm | 150+500 mm
DŠ1 | 249.7 | 248.97 | 0.73 | 300 | 300 |  | 1 | 1
DŠ2 | 250.5 | 249.18 | 1.32 | 300 | 300 |  | 1 | 1 | 0.468
DŠ3 | 251.6 | 250.26 | 1.34 | 300 | 300 |  | 1 | 1 | 0.488
DŠ4 | 252.86 | 251.66 | 1.2 | 300 | 300 |  | 1 | 1 | 0.348
DŠ5 | 253.7 | 252.44 | 1.26 | 300 | 300 |  | 1 | 1 | 0.408
DŠ6 | 254.38 | 253.15 | 1.23 | 300 |  | 300 | 1 | 1 | 0.378 | KONCOVÁ ŠACHA S PRÍTOKOM +0,73 m OD DNA
POZNÁMKA : dĺžka telesa šachty Hw sa mení na základe nastavenia teleskopického adapteru
Obr. 1: Schéma šachty DN600 S POKLOPOM B125 A VYSÚVACíM ADAPTEROM