## - Zoznam strojov a zariadení
P.č. | Názov a popis zariadenia | Obrázok | Typ | Rozmer (šxhlxv) | ks
v mm
0.09C -UMYVÁREŇ STOLOVÉHO RIADU
1 | Pracovný stôl s policou |  |  | 1100x700x900 | 1
hrúbka pracovnej dosky 40mm
výška zadného lemu 40mm
celonerezový so spodnou policou
2 | Umývací stôl s drezom vpravo |  |  | 1300x700x900 | 1
rozmer vane: 400x500x300mm
vaňa lisovaná vpravo
bez krytovania, celonerezový, zadný lem 40 mm
2019-01-02 | Stojánková batéria + sifón |  |  |  | 1+1
3 | Umývací stroj na taniere |  |  | 575x605x820 | 1
El. príkon: 3,5kW/230V
kapacita: 24/30/60 koš. /hod
Prívod SV1/2", odpad do podlahy
4 | Nádoba na odpadky |  |  | 380x380x605 | 1
objem: 50 l
nerezové prevedenie
mobilná s vekom
0.09B - PRÍJEM TOVARU
1 | Chladnička |  |  | 600x600x1850 | 1
objem 365 l., digitálny ukazovateľ teploty, strieborné boky, nerezové dvere , ventilované chladenie, automatické odmrazovanie, 6 políc, rošt na dne, teplota +1/+15°C,
strieborné boky, nerezové dvere, ventilované
chladenie, automatické odmrazovanie, 6 políc.,
rošt na dne, teplota +1/+15°C
El. príkon: 230V/0,3 kW, trieda D
2 | Regál skladový |  |  | 1000x500x1700 | 1
4 police
bez krytovania
celonerezový
3 | Pracovný stôl s policou a zásuvkami vľavo |  |  | 1500x700x900 | 1
hrúbka pracovnej dosky 40mm
výška zadného lemu 40mm
celonerezový so spodnou policou
3 zásuvky vľavo
4 | Skrinka nástenná |  |  | 1000x300x700 | 1
nerez s policou, otvorená
5 | Kombinovaná výlevka s umývadlom |  |  | 500x700x1200 | 1
1x drez 400x400x250mm
1x drez GN 1/2 - 150
páková batéria
plastový sifón
celonerezová
6 | Umývací stôl s drezom vľavo |  |  | 1400x700x900 | 1
rozmer vane: 500x600x300mm
vaňa lisovaná vľavo
bez krytovania
polica, celonerezový
2020-01-06 | Stojánková batéria + sifón |  |  |  | 1+1
7 | Regál skladový, nerez |  |  | 900x500x1700 | 1
4 police
bez krytovania
celonerezový
8 | Nádoba na odpadky |  |  | 380x380x605 | 1
objem: 50 l
nerezové prevedenie
mobilná s vekom
0.09A - PRÍPRAVOVŇA
1 | Pracovný stôl s policou |  |  | 1000x600x900 | 2
hrúbka pracovnej dosky 40mm
bez lemu
celonerezový so spodnou a stred. policou
2 | Umývací drez |  |  | 700x600x900 | 1
celonarez
2020-01-02 | Stojanková batéria + sifón |  |  |  | 1+1
3 | Šporák elektrický s el. trúbou |  |  | 800x600x900 | 1
počet platní 4, príkon 2x1+2x2kW/400V
celkový príkon 8,62 kW
el. príkon trúby 2,6 kW
regulácia teploty 50-300°C
veľkosť rúry GN1/1
nerezove prevedenie
4 | El. opekacia platňa |  |  | 400x600x280 | 1
El. príkon 4,5/400V
rozmery platne 395x450, hladká liatina
regulácia teploty 50-300°C
zásuvka na odkvapkávajúci tuk
5 | El. fritéza |  |  | 300x600x280 | 1
el. príkon 7,15kW/400V
počet vaní:1, objem 10 lit.
regulácia teploty 50-190°C
koš a veko súčasť
2019-01-05 | Podstavec uzavretý dvierkový |  |  | 700x475x620 | 1
dvierkový, nerez
6 | Smažiaca panva multifunkčná |  |  | 400x600x900 | 1
El príkon 3,3kW/400V
rozmery vane: 300x420x100
objem vane 12 lit.
7 | Nástenný digestor s osvetlením - dod. VZT |  |  | L=2200 | 1
8 | Pracovný stôl s policou, rohový |  |  | 600x600x900 | 1
hrúbka pracovnej dosky 40mm
výška zadného a bočného lemu 40mm
celonerezový so spodnou policou
2019-01-08 | Stojánková batéria, dlhší otočný vývod |  |  |  | 1
9 | Pracovný stôl s policou a zásuvkami vpravo |  |  | 900x600x900 | 1
hrúbka pracovnej dosky 40mm
výška zadného lemu 40mm
celonerezový so spodnou policou
3 zásuvky vpravo
10 | El. vodný kúpeľ |  |  | 300x600x280 | 1
el. príkon: 1,5kW/230V
regulácia teploty 30-90°C
výpusný kohút+koleno
kapacita GN1/2-hl.150 + GN1/4-hl.150
2019-01-10 | Podstavec otvorený |  |  | 300x475x620 | 1
celonerezový
m.č. 0.10 - SKLAD
1 | Regál skladový, kov |  |  | 1000x500x1970 | 2
4 x polica, police prestaviteľné
max.zaťaženie police 120 kg
lakovaný
2 | Regál skladový, kov |  |  | 1100x500x1970 | 2
4 x polica, police prestaviteľné
max.zaťaženie police 120 kg
lakovaný
3 | Chladiaca skriňa |  |  | 600x600x1850 | 1
365 lit., digitálny ukazovateľ teploty,
strieborné boky, nerezové dvere, ventilované
chladenie, automatické odmrazovanie, 6 políc,
rošt na dne, teplota +1/+15°C
El. príkon: 230V/0,3 kW, trieda D
4 | Mraznička |  |  | 600x600x1850 | 1
objem: 400 l
7 x rošt
digitálny teplomer
teplota: -10/-24°C
statické chladenie
biele prevedenie
zámok dverí
Príkon: 0,35kW / 230V
m.č. 0.07 - PRIESTOR 1
1 | Barový pult - dod. interiéru - atyp |  |  |  | 1
2 | Pracovný stôl s drezom vpravo |  |  | 1600x600x900 | 1
rozmer vane: 500x600x300mm
vaňa lisovaná vpravo
bez krytovania, zadný lem 40 mm
polica, celonerezový
2019-01-02 | Stojánková batéria + sifón |  |  |  | 1+1
3 | Kávovar plnoautomatický |  |  | 370x410x460 | 1
El. príkon 2,4kW/230V, 1-pákový
pripojenie na vodu SV1/2"
zásobník na kávu s mlynčekom
obsluha 2 šálky naraz
zásobník kávy 350 g
rôzne druhy káv, cappucino, latte
nastavenie vody, časovač
4 | Umývací stroj na poháre |  |  | 466x556x695 | 1
El.príkon: 3,5kW/230V
umývací cyklus: 90/120/150"
kapacita: 24/30/40 koš./hod
prívod SV1/2"
5 | Pracovný stôl s policou a zásuvkami |  |  | 1500x600x900 | 1
hrúbka pracovnej dosky 40mm
výška zadného lemu 40mm
celonerezový so spodnou policou
3 zásuvky
6 | Chladiaca skriňa |  |  | 600x600x1850 | 1
365 lit., digitálny ukazovateľ teploty, nerez
strieborné boky, presklené dvere, ventilované
chladenie, automatické odmrazovanie, 6 políc,
rošt na dne, teplota +1/+15°C
El. príkon: 230V/0,3 kW, trieda D
7 | Skrinka nástenná |  |  | 700x300x700 | 1
nerez s policou, otvorená
8 | Skrinka nástenná |  |  | 1000x300x700 | 1
nerez s policou, otvorená
9 | Chladiaca nadpultova vitrína na zákusky |  |  | 700x570x690 | 1
el. príkon 230/0,16 kW
objem 120 lit.,ventilátorové chladenie
teplota 4 - 12°C
počet políc 2, presklené posúvacie dvere
presklená predná časť
PRIESTOR 1 - m.č. 01.01 - suterén
1 | CHLADIACA SKRIŇA NA NÁPOJE |  |  | 1325x650x1880 | 1
objem 2x355 lit.
4 tepelné zóny, 10 ks drevených políc
rozsah teplôt: +6 - +16°C
El. príkon: 0,6kW/230V
KUCHYNKA, m.č. 01.09 suterén
1 | Chladnička |  |  | 600x600x1850 | 1
365 lit., digitálny ukazovateľ teploty, nerez
strieborné boky, presklené dvere, ventilované
chladenie, automatické odmrazovanie, 6 políc,
rošt na dne, teplota +1/+15°C
El. príkon: 230V/0,3 kW, trieda D
2 | Umývačka pohárov |  |  | 320x160x280 | 1
do priestoru drezu, napojenie na vodu